## bus_data
BUS_I | BUS_TYPE | Pd | Qd | Gs | Bs | area | Vm | Va | baseKV | zone | Vmax | Vmin
1 | 1 | 0.0018743 | 0.00046974 | 0 | 0 | 1 | 0.98837 | -0.081474 | 0.4 | 1 | 1.1 | 0.9
2 | 1 | 0.0021316 | 0.00053422 | 0 | 0 | 1 | 0.9883 | -0.081971 | 0.4 | 1 | 1.1 | 0.9
3 | 1 | 0.00092687 | 0.00023229 | 0 | 0 | 1 | 0.98944 | -0.073898 | 0.4 | 1 | 1.1 | 0.9
4 | 1 | 0.00055489 | 0.00013907 | 0 | 0 | 1 | 0.98738 | -0.088481 | 0.4 | 1 | 1.1 | 0.9
5 | 1 | 0.0011413 | 0.00028603 | 0 | 0 | 1 | 0.99026 | -0.068095 | 0.4 | 1 | 1.1 | 0.9
6 | 1 | 0.0025128 | 0.00062978 | 0 | 0 | 1 | 0.98719 | -0.089816 | 0.4 | 1 | 1.1 | 0.9
12 | 1 | 0 | 0 | 0 | 0 | 1 | 0.99205 | -0.055539 | 0.4 | 1 | 1.1 | 0.9
7 | 1 | 0.0013568 | 0.00034004 | 0 | 0 | 1 | 0.98699 | -0.091238 | 0.4 | 1 | 1.1 | 0.9
13 | 1 | 0.0018616 | 0.00046655 | 0 | 0 | 1 | 0.99406 | -0.041452 | 0.4 | 1 | 1.1 | 0.9
8 | 1 | 0.004336 | 0.0010867 | 0 | 0 | 1 | 0.98653 | -0.094502 | 0.4 | 1 | 1.1 | 0.9
9 | 1 | 0 | 0 | 0 | 0 | 1 | 0.98609 | -0.097591 | 0.4 | 1 | 1.1 | 0.9
11 | 1 | 0.00090406 | 0.00022658 | 0 | 0 | 1 | 0.9857 | -0.1004 | 0.4 | 1 | 1.1 | 0.9
20 | 1 | 0.00083881 | 0.00021023 | 0 | 0 | 1 | 0.9854 | -0.10249 | 0.4 | 1 | 1.1 | 0.9
21 | 1 | 0.014332 | 0.0035919 | 0 | 0 | 1 | 0.98517 | -0.10417 | 0.4 | 1 | 1.1 | 0.9
14 | 1 | 0 | 0 | 0 | 0 | 1 | 0.99424 | -0.040197 | 0.4 | 1 | 1.1 | 0.9
15 | 1 | 0.0021871 | 0.00054813 | 0 | 0 | 1 | 0.99436 | -0.039375 | 0.4 | 1 | 1.1 | 0.9
16 | 1 | 0.0013055 | 0.00032718 | 0 | 0 | 1 | 0.99408 | -0.041304 | 0.4 | 1 | 1.1 | 0.9
19 | 1 | 0 | 0 | 0 | 0 | 1 | 0.99719 | -0.019548 | 0.4 | 1 | 1.1 | 0.9
52 | 1 | 0.0035833 | 0.00089807 | 0 | 0 | 1 | 0.99402 | -0.04174 | 0.4 | 1 | 1.1 | 0.9
22 | 1 | 0.0053121 | 0.0013313 | 0 | 0 | 1 | 0.99907 | -0.0064964 | 0.4 | 1 | 1.1 | 0.9
23 | 1 | 0.0011767 | 0.0002949 | 0 | 0 | 1 | 0.99679 | -0.022354 | 0.4 | 1 | 1.1 | 0.9
18 | 1 | 0.030764 | 0.0077101 | 0 | 0 | 1 | 0.99337 | -0.046368 | 0.4 | 1 | 1.1 | 0.9
53 | 1 | 0.00086413 | 0.00021657 | 0 | 0 | 1 | 0.994 | -0.04187 | 0.4 | 1 | 1.1 | 0.9
17 | 1 | 0.02132 | 0.0053432 | 0 | 0 | 1 | 0.99314 | -0.048012 | 0.4 | 1 | 1.1 | 0.9
24 | 3 | 0.012835 | 0.0032168 | 0 | 0 | 1 | 1 | 0 | 0.4 | 1 | 1.1 | 0.9
59 | 1 | 0.0012764 | 0.00031989 | 0 | 0 | 1 | 0.99638 | -0.025273 | 0.4 | 1 | 1.1 | 0.9
25 | 1 | 0.0013129 | 0.00032903 | 0 | 0 | 1 | 0.99692 | -0.021415 | 0.4 | 1 | 1.1 | 0.9
56 | 1 | 0 | 0 | 0 | 0 | 1 | 0.99579 | -0.02944 | 0.4 | 1 | 1.1 | 0.9
26 | 1 | 0 | 0 | 0 | 0 | 1 | 0.99405 | -0.041457 | 0.4 | 1 | 1.1 | 0.9
27 | 1 | 0.0015169 | 0.00038017 | 0 | 0 | 1 | 0.99234 | -0.053498 | 0.4 | 1 | 1.1 | 0.9
28 | 1 | 0.0067746 | 0.0016979 | 0 | 0 | 1 | 0.99396 | -0.042083 | 0.4 | 1 | 1.1 | 0.9
29 | 1 | 0 | 0 | 0 | 0 | 1 | 0.99155 | -0.059023 | 0.4 | 1 | 1.1 | 0.9
30 | 1 | 0 | 0 | 0 | 0 | 1 | 0.99057 | -0.065983 | 0.4 | 1 | 1.1 | 0.9
31 | 1 | 0.0027322 | 0.00068476 | 0 | 0 | 1 | 0.9912 | -0.061495 | 0.4 | 1 | 1.1 | 0.9
32 | 1 | 0.005173 | 0.0012965 | 0 | 0 | 1 | 0.99012 | -0.069117 | 0.4 | 1 | 1.1 | 0.9
46 | 1 | 0 | 0 | 0 | 0 | 1 | 0.99048 | -0.066599 | 0.4 | 1 | 1.1 | 0.9
33 | 1 | 0.025068 | 0.0062826 | 0 | 0 | 1 | 0.98848 | -0.080742 | 0.4 | 1 | 1.1 | 0.9
41 | 1 | 0.002779 | 0.00069649 | 0 | 0 | 1 | 0.98937 | -0.074439 | 0.4 | 1 | 1.1 | 0.9
44 | 1 | 0.0011293 | 0.00028302 | 0 | 0 | 1 | 0.99032 | -0.067757 | 0.4 | 1 | 1.1 | 0.9
34 | 1 | 0.0026992 | 0.00067647 | 0 | 0 | 1 | 0.98847 | -0.080828 | 0.4 | 1 | 1.1 | 0.9
35 | 1 | 0.00749 | 0.0018772 | 0 | 0 | 1 | 0.98807 | -0.08365 | 0.4 | 1 | 1.1 | 0.9
36 | 1 | 0.0090289 | 0.0022629 | 0 | 0 | 1 | 0.98749 | -0.087733 | 0.4 | 1 | 1.1 | 0.9
37 | 1 | 0.0093813 | 0.0023512 | 0 | 0 | 1 | 0.98927 | -0.075134 | 0.4 | 1 | 1.1 | 0.9
38 | 1 | 0.0030073 | 0.00075371 | 0 | 0 | 1 | 0.98917 | -0.075849 | 0.4 | 1 | 1.1 | 0.9
39 | 1 | 0.0030731 | 0.00077019 | 0 | 0 | 1 | 0.98935 | -0.07457 | 0.4 | 1 | 1.1 | 0.9
42 | 1 | 0.0014701 | 0.00036844 | 0 | 0 | 1 | 0.98977 | -0.071622 | 0.4 | 1 | 1.1 | 0.9
43 | 1 | 0.0017372 | 0.00043539 | 0 | 0 | 1 | 0.98942 | -0.074139 | 0.4 | 1 | 1.1 | 0.9
45 | 1 | 0 | 0 | 0 | 0 | 1 | 0.98907 | -0.076565 | 0.4 | 1 | 1.1 | 0.9
47 | 1 | 0.0012155 | 0.00030463 | 0 | 0 | 1 | 0.98887 | -0.078009 | 0.4 | 1 | 1.1 | 0.9
48 | 1 | 0.00047335 | 0.00011863 | 0 | 0 | 1 | 0.98905 | -0.076705 | 0.4 | 1 | 1.1 | 0.9
49 | 1 | 0.0059586 | 0.0014934 | 0 | 0 | 1 | 0.98876 | -0.07882 | 0.4 | 1 | 1.1 | 0.9
50 | 1 | 0 | 0 | 0 | 0 | 1 | 0.98902 | -0.076966 | 0.4 | 1 | 1.1 | 0.9
51 | 1 | 0.0005528 | 0.00013854 | 0 | 0 | 1 | 0.98896 | -0.077358 | 0.4 | 1 | 1.1 | 0.9
54 | 1 | 0.003552 | 0.00089021 | 0 | 0 | 1 | 0.99532 | -0.032721 | 0.4 | 1 | 1.1 | 0.9
55 | 1 | 0.002506 | 0.00062806 | 0 | 0 | 1 | 0.99518 | -0.033703 | 0.4 | 1 | 1.1 | 0.9
57 | 1 | 0.0044277 | 0.0011097 | 0 | 0 | 1 | 0.99502 | -0.03485 | 0.4 | 1 | 1.1 | 0.9
58 | 1 | 0.0014973 | 0.00037526 | 0 | 0 | 1 | 0.99577 | -0.029558 | 0.4 | 1 | 1.1 | 0.9

## generator_data
GEN_BUS | PG | QG | QMAX | QMIN | VG | MBASE | GEN_STATUS | PMAX | PMIN
24 | 0.2198 | 0.055319 | 10 | -10 | 1 | 100 | 1 | 10 | 0

## branch_data
F_BUS | T_BUS | BR_R | BR_X | BR_B | RATE_A | RATE_B | RATE_C | TAP | SHIFT | BR_STATUS | ANGMIN | ANGMAX | P_in | Q_in | P_out | Q_out
1 | 2 | 0.23443 | 0.090164 | 2.3658e-10 | 0 | 0 | 0 | 0 | 0 | 1 | -90 | 90 | 0.02703 | 0.0067813 | -0.027028 | -0.0067807
1 | 3 | 3.3447 | 1.2864 | 3.3754e-09 | 0 | 0 | 0 | 0 | 0 | 1 | -90 | 90 | -0.028904 | -0.0072511 | 0.028935 | 0.0072624
2 | 4 | 3.3308 | 1.2811 | 3.3613e-09 | 0 | 0 | 0 | 0 | 0 | 1 | -90 | 90 | 0.024896 | 0.0062464 | -0.024874 | -0.0062381
3 | 5 | 2.4866 | 0.95637 | 2.5094e-09 | 0 | 0 | 0 | 0 | 0 | 1 | -90 | 90 | -0.029861 | -0.0074947 | 0.029886 | 0.0075038
4 | 6 | 0.69771 | 0.26835 | 7.0412e-10 | 0 | 0 | 0 | 0 | 0 | 1 | -90 | 90 | 0.024319 | 0.0060991 | -0.024315 | -0.0060974
5 | 12 | 5.1951 | 1.9981 | 5.2428e-09 | 0 | 0 | 0 | 0 | 0 | 1 | -90 | 90 | -0.031027 | -0.0077898 | 0.031081 | 0.0078101
6 | 7 | 0.82868 | 0.31872 | 8.3629e-10 | 0 | 0 | 0 | 0 | 0 | 1 | -90 | 90 | 0.021802 | 0.0054676 | -0.021798 | -0.005466
12 | 13 | 5.8506 | 2.2502 | 5.9043e-09 | 0 | 0 | 0 | 0 | 0 | 1 | -90 | 90 | -0.031081 | -0.0078101 | 0.031142 | 0.007833
7 | 8 | 2.028 | 0.77999 | 2.0466e-09 | 0 | 0 | 0 | 0 | 0 | 1 | -90 | 90 | 0.020441 | 0.005126 | -0.020431 | -0.0051226
13 | 14 | 0.49254 | 0.18944 | 4.9706e-10 | 0 | 0 | 0 | 0 | 0 | 1 | -90 | 90 | -0.033004 | -0.0082996 | 0.033009 | 0.0083017
8 | 9 | 2.4343 | 0.93627 | 2.4567e-09 | 0 | 0 | 0 | 0 | 0 | 1 | -90 | 90 | 0.016096 | 0.004036 | -0.016089 | -0.0040335
9 | 11 | 2.2135 | 0.85136 | 2.2339e-09 | 0 | 0 | 0 | 0 | 0 | 1 | -90 | 90 | 0.016089 | 0.0040335 | -0.016082 | -0.0040314
11 | 20 | 1.739 | 0.66885 | 1.755e-09 | 0 | 0 | 0 | 0 | 0 | 1 | -90 | 90 | 0.015178 | 0.0038048 | -0.015174 | -0.0038033
20 | 21 | 1.4858 | 0.57148 | 1.4995e-09 | 0 | 0 | 0 | 0 | 0 | 1 | -90 | 90 | 0.014335 | 0.003593 | -0.014332 | -0.0035919
14 | 15 | 0.27461 | 0.10562 | 2.7713e-10 | 0 | 0 | 0 | 0 | 0 | 1 | -90 | 90 | -0.038763 | -0.0097434 | 0.038768 | 0.0097451
14 | 16 | 2.4761 | 0.95235 | 2.4988e-09 | 0 | 0 | 0 | 0 | 0 | 1 | -90 | 90 | 0.0057541 | 0.0014417 | -0.0057532 | -0.0014416
15 | 19 | 6.2855 | 2.4175 | 6.3432e-09 | 0 | 0 | 0 | 0 | 0 | 1 | -90 | 90 | -0.040955 | -0.010293 | 0.041068 | 0.010336
16 | 52 | 1.2613 | 0.48512 | 1.2729e-09 | 0 | 0 | 0 | 0 | 0 | 1 | -90 | 90 | 0.0044477 | 0.0011144 | -0.0044475 | -0.0011145
19 | 22 | 1.5787 | 0.60719 | 3.1863e-09 | 0 | 0 | 0 | 0 | 0 | 1 | -90 | 90 | -0.10781 | -0.027091 | 0.10801 | 0.027166
19 | 23 | 2.5141 | 0.96698 | 2.5372e-09 | 0 | 0 | 0 | 0 | 0 | 1 | -90 | 90 | 0.01446 | 0.0036254 | -0.014455 | -0.0036235
19 | 18 | 6.6441 | 2.5554 | 6.7051e-09 | 0 | 0 | 0 | 0 | 0 | 1 | -90 | 90 | 0.052282 | 0.013129 | -0.052088 | -0.013055
52 | 53 | 1.928 | 0.74153 | 1.9457e-09 | 0 | 0 | 0 | 0 | 0 | 1 | -90 | 90 | 0.00086415 | 0.00021639 | -0.00086413 | -0.00021657
22 | 24 | 0.75082 | 0.28878 | 1.5154e-09 | 0 | 0 | 0 | 0 | 0 | 1 | -90 | 90 | -0.11332 | -0.028497 | 0.11342 | 0.028536
23 | 59 | 2.8453 | 1.0943 | 2.8714e-09 | 0 | 0 | 0 | 0 | 0 | 1 | -90 | 90 | 0.013278 | 0.0033286 | -0.013273 | -0.0033268
18 | 17 | 0.99051 | 0.38097 | 9.996e-10 | 0 | 0 | 0 | 0 | 0 | 1 | -90 | 90 | 0.021324 | 0.0053449 | -0.02132 | -0.0053432
24 | 25 | 3.0023 | 1.1547 | 3.0299e-09 | 0 | 0 | 0 | 0 | 0 | 1 | -90 | 90 | 0.093539 | 0.023566 | -0.09326 | -0.023458
59 | 56 | 4.4911 | 1.7273 | 4.5323e-09 | 0 | 0 | 0 | 0 | 0 | 1 | -90 | 90 | 0.011996 | 0.0030069 | -0.011989 | -0.0030047
25 | 26 | 2.8334 | 1.0898 | 2.8594e-09 | 0 | 0 | 0 | 0 | 0 | 1 | -90 | 90 | 0.091947 | 0.023129 | -0.09169 | -0.023031
56 | 58 | 1.0194 | 0.39206 | 1.0287e-09 | 0 | 0 | 0 | 0 | 0 | 1 | -90 | 90 | 0.0014973 | 0.00037517 | -0.0014973 | -0.00037526
56 | 54 | 4.0375 | 1.5529 | 4.0746e-09 | 0 | 0 | 0 | 0 | 0 | 1 | -90 | 90 | 0.010492 | 0.0026295 | -0.010487 | -0.0026281
26 | 27 | 1.8303 | 0.70396 | 1.8471e-09 | 0 | 0 | 0 | 0 | 0 | 1 | -90 | 90 | 0.084915 | 0.021333 | -0.084773 | -0.021279
26 | 28 | 1.1881 | 0.45695 | 1.199e-09 | 0 | 0 | 0 | 0 | 0 | 1 | -90 | 90 | 0.0067751 | 0.001698 | -0.0067746 | -0.0016979
27 | 29 | 0.85305 | 0.3281 | 8.6088e-10 | 0 | 0 | 0 | 0 | 0 | 1 | -90 | 90 | 0.083256 | 0.020899 | -0.083193 | -0.020874
29 | 30 | 1.7998 | 0.69225 | 1.8164e-09 | 0 | 0 | 0 | 0 | 0 | 1 | -90 | 90 | 0.049612 | 0.012453 | -0.049564 | -0.012435
29 | 31 | 0.94346 | 0.36287 | 9.5211e-10 | 0 | 0 | 0 | 0 | 0 | 1 | -90 | 90 | 0.033581 | 0.0084212 | -0.033569 | -0.0084169
30 | 32 | 0.8094 | 0.31131 | 8.1683e-10 | 0 | 0 | 0 | 0 | 0 | 1 | -90 | 90 | 0.049564 | 0.012435 | -0.049542 | -0.012426
31 | 46 | 2.1183 | 0.81471 | 2.1377e-09 | 0 | 0 | 0 | 0 | 0 | 1 | -90 | 90 | 0.030837 | 0.0077321 | -0.030815 | -0.0077239
32 | 33 | 3.346 | 1.2869 | 3.3767e-09 | 0 | 0 | 0 | 0 | 0 | 1 | -90 | 90 | 0.044369 | 0.01113 | -0.044298 | -0.011103
46 | 41 | 5.4851 | 2.1097 | 5.5354e-09 | 0 | 0 | 0 | 0 | 0 | 1 | -90 | 90 | 0.018262 | 0.0045789 | -0.018242 | -0.0045718
46 | 44 | 1.1782 | 0.45314 | 1.189e-09 | 0 | 0 | 0 | 0 | 0 | 1 | -90 | 90 | 0.012553 | 0.0031451 | -0.012551 | -0.0031444
33 | 34 | 0.056676 | 0.021798 | 5.7196e-11 | 0 | 0 | 0 | 0 | 0 | 1 | -90 | 90 | 0.01923 | 0.0048203 | -0.01923 | -0.0048202
41 | 39 | 0.10814 | 0.041593 | 1.0913e-10 | 0 | 0 | 0 | 0 | 0 | 1 | -90 | 90 | 0.015463 | 0.0038753 | -0.015463 | -0.0038752
44 | 42 | 4.3172 | 1.6604 | 4.3568e-09 | 0 | 0 | 0 | 0 | 0 | 1 | -90 | 90 | 0.011422 | 0.0028614 | -0.011416 | -0.0028595
34 | 35 | 2.1726 | 0.83563 | 2.1926e-09 | 0 | 0 | 0 | 0 | 0 | 1 | -90 | 90 | 0.01653 | 0.0041437 | -0.016524 | -0.0041414
35 | 36 | 5.7461 | 2.2101 | 5.7989e-09 | 0 | 0 | 0 | 0 | 0 | 1 | -90 | 90 | 0.009034 | 0.0022643 | -0.0090289 | -0.0022629
37 | 38 | 3.0279 | 1.1646 | 3.0557e-09 | 0 | 0 | 0 | 0 | 0 | 1 | -90 | 90 | 0.0030076 | 0.00075352 | -0.0030073 | -0.00075371
37 | 39 | 0.58007 | 0.2231 | 5.854e-10 | 0 | 0 | 0 | 0 | 0 | 1 | -90 | 90 | -0.012389 | -0.0031047 | 0.01239 | 0.003105
42 | 43 | 3.2251 | 1.2404 | 3.2546e-09 | 0 | 0 | 0 | 0 | 0 | 1 | -90 | 90 | 0.0099458 | 0.002491 | -0.0099423 | -0.00249
43 | 45 | 3.7627 | 1.4472 | 3.7973e-09 | 0 | 0 | 0 | 0 | 0 | 1 | -90 | 90 | 0.0082051 | 0.0020546 | -0.0082024 | -0.0020539
45 | 47 | 2.5638 | 0.98607 | 2.5873e-09 | 0 | 0 | 0 | 0 | 0 | 1 | -90 | 90 | 0.0071762 | 0.0017984 | -0.0071747 | -0.0017981
45 | 48 | 1.7232 | 0.66277 | 1.739e-09 | 0 | 0 | 0 | 0 | 0 | 1 | -90 | 90 | 0.0010262 | 0.00025556 | -0.0010262 | -0.00025573
47 | 49 | 1.7342 | 0.66699 | 1.7501e-09 | 0 | 0 | 0 | 0 | 0 | 1 | -90 | 90 | 0.0059593 | 0.0014935 | -0.0059586 | -0.0014934
48 | 50 | 5.9163 | 2.2755 | 5.9706e-09 | 0 | 0 | 0 | 0 | 0 | 1 | -90 | 90 | 0.00055285 | 0.00013709 | -0.00055283 | -0.00013767
50 | 51 | 8.9787 | 3.4533 | 9.0611e-09 | 0 | 0 | 0 | 0 | 0 | 1 | -90 | 90 | 0.00055283 | 0.00013767 | -0.0005528 | -0.00013854
54 | 55 | 1.8266 | 0.70256 | 1.8434e-09 | 0 | 0 | 0 | 0 | 0 | 1 | -90 | 90 | 0.0069353 | 0.0017379 | -0.0069344 | -0.0017377
55 | 57 | 3.3388 | 1.2841 | 3.3694e-09 | 0 | 0 | 0 | 0 | 0 | 1 | -90 | 90 | 0.0044284 | 0.0011096 | -0.0044277 | -0.0011097