## bus_data
BUS_I | BUS_TYPE | Pd | Qd | Gs | Bs | area | Vm | Va | baseKV | zone | Vmax | Vmin
1 | 1 | 0.0019527 | 0.00048939 | 0 | 0 | 1 | 0.9894 | -0.0743 | 0.4 | 1 | 1.1 | 0.9
2 | 1 | 0 | 0 | 0 | 0 | 1 | 0.99046 | -0.066859 | 0.4 | 1 | 1.1 | 0.9
3 | 1 | 0 | 0 | 0 | 0 | 1 | 0.98902 | -0.077004 | 0.4 | 1 | 1.1 | 0.9
4 | 1 | 0 | 0 | 0 | 0 | 1 | 0.99223 | -0.054378 | 0.4 | 1 | 1.1 | 0.9
5 | 1 | 0.0022231 | 0.00055715 | 0 | 0 | 1 | 0.98877 | -0.078768 | 0.4 | 1 | 1.1 | 0.9
10 | 1 | 0 | 0 | 0 | 0 | 1 | 0.99307 | -0.04847 | 0.4 | 1 | 1.1 | 0.9
8 | 1 | 0.0036314 | 0.00091011 | 0 | 0 | 1 | 0.9919 | -0.056726 | 0.4 | 1 | 1.1 | 0.9
6 | 1 | 0 | 0 | 0 | 0 | 1 | 0.98773 | -0.086167 | 0.4 | 1 | 1.1 | 0.9
66 | 1 | 0.0010263 | 0.00025722 | 0 | 0 | 1 | 0.99359 | -0.044788 | 0.4 | 1 | 1.1 | 0.9
64 | 1 | 0.0006362 | 0.00015945 | 0 | 0 | 1 | 0.99303 | -0.048774 | 0.4 | 1 | 1.1 | 0.9
9 | 1 | 0.0020115 | 0.00050413 | 0 | 0 | 1 | 0.99187 | -0.05691 | 0.4 | 1 | 1.1 | 0.9
7 | 1 | 0.0035303 | 0.00088479 | 0 | 0 | 1 | 0.98705 | -0.090959 | 0.4 | 1 | 1.1 | 0.9
11 | 1 | 0.00064568 | 0.00016182 | 0 | 0 | 1 | 0.98658 | -0.09434 | 0.4 | 1 | 1.1 | 0.9
12 | 1 | 0.00021285 | 5.3346e-05 | 0 | 0 | 1 | 0.9863 | -0.096319 | 0.4 | 1 | 1.1 | 0.9
21 | 1 | 0 | 0 | 0 | 0 | 1 | 0.99417 | -0.040764 | 0.4 | 1 | 1.1 | 0.9
65 | 1 | 0.0015799 | 0.00039596 | 0 | 0 | 1 | 0.993 | -0.048982 | 0.4 | 1 | 1.1 | 0.9
17 | 1 | 0.00034599 | 8.6713e-05 | 0 | 0 | 1 | 0.98534 | -0.10316 | 0.4 | 1 | 1.1 | 0.9
14 | 1 | 0.002459 | 0.00061627 | 0 | 0 | 1 | 0.98519 | -0.10418 | 0.4 | 1 | 1.1 | 0.9
15 | 1 | 0.0020904 | 0.00052391 | 0 | 0 | 1 | 0.98515 | -0.1045 | 0.4 | 1 | 1.1 | 0.9
16 | 1 | 0.0022111 | 0.00055416 | 0 | 0 | 1 | 0.98493 | -0.10603 | 0.4 | 1 | 1.1 | 0.9
18 | 1 | 0.0018032 | 0.00045193 | 0 | 0 | 1 | 0.98487 | -0.10646 | 0.4 | 1 | 1.1 | 0.9
19 | 1 | 0.0013149 | 0.00032955 | 0 | 0 | 1 | 0.99403 | -0.041723 | 0.4 | 1 | 1.1 | 0.9
20 | 1 | 0.0011651 | 0.00029201 | 0 | 0 | 1 | 0.99409 | -0.041323 | 0.4 | 1 | 1.1 | 0.9
26 | 1 | 0.0011978 | 0.0003002 | 0 | 0 | 1 | 0.99762 | -0.016582 | 0.4 | 1 | 1.1 | 0.9
27 | 3 | 0.001592 | 0.000399 | 0 | 0 | 1 | 1 | 0 | 0.4 | 1 | 1.1 | 0.9
25 | 1 | 0.0012751 | 0.00031957 | 0 | 0 | 1 | 0.99643 | -0.024891 | 0.4 | 1 | 1.1 | 0.9
23 | 1 | 0.001484 | 0.00037192 | 0 | 0 | 1 | 0.99459 | -0.037781 | 0.4 | 1 | 1.1 | 0.9
22 | 1 | 0.0025595 | 0.00064147 | 0 | 0 | 1 | 0.99511 | -0.034172 | 0.4 | 1 | 1.1 | 0.9
24 | 1 | 0.0015802 | 0.00039604 | 0 | 0 | 1 | 0.99641 | -0.025023 | 0.4 | 1 | 1.1 | 0.9
28 | 1 | 0.0039959 | 0.0010015 | 0 | 0 | 1 | 0.99832 | -0.011615 | 0.4 | 1 | 1.1 | 0.9
29 | 1 | 0.0013554 | 0.00033969 | 0 | 0 | 1 | 0.99631 | -0.025522 | 0.4 | 1 | 1.1 | 0.9
35 | 1 | 0.0019878 | 0.00049818 | 0 | 0 | 1 | 0.99513 | -0.033753 | 0.4 | 1 | 1.1 | 0.9
55 | 1 | 0.0011927 | 0.00029893 | 0 | 0 | 1 | 0.99505 | -0.034253 | 0.4 | 1 | 1.1 | 0.9
30 | 1 | 0.0017922 | 0.00044916 | 0 | 0 | 1 | 0.9705 | -0.20806 | 0.4 | 1 | 1.1 | 0.9
31 | 1 | 0.0014912 | 0.00037374 | 0 | 0 | 1 | 0.97054 | -0.20774 | 0.4 | 1 | 1.1 | 0.9
32 | 1 | 0.0014863 | 0.0003725 | 0 | 0 | 1 | 0.97033 | -0.20929 | 0.4 | 1 | 1.1 | 0.9
33 | 1 | 0.0015798 | 0.00039593 | 0 | 0 | 1 | 0.9709 | -0.20512 | 0.4 | 1 | 1.1 | 0.9
34 | 1 | 0.0016028 | 0.0004017 | 0 | 0 | 1 | 0.97022 | -0.21006 | 0.4 | 1 | 1.1 | 0.9
36 | 1 | 0.0015131 | 0.00037922 | 0 | 0 | 1 | 0.97111 | -0.20364 | 0.4 | 1 | 1.1 | 0.9
40 | 1 | 0.0015175 | 0.00038032 | 0 | 0 | 1 | 0.97022 | -0.21006 | 0.4 | 1 | 1.1 | 0.9
37 | 1 | 0.0017542 | 0.00043965 | 0 | 0 | 1 | 0.97155 | -0.20045 | 0.4 | 1 | 1.1 | 0.9
54 | 1 | 0.0024284 | 0.00060861 | 0 | 0 | 1 | 0.99369 | -0.043756 | 0.4 | 1 | 1.1 | 0.9
38 | 1 | 0.0020621 | 0.00051682 | 0 | 0 | 1 | 0.97179 | -0.19872 | 0.4 | 1 | 1.1 | 0.9
39 | 1 | 0.0023633 | 0.0005923 | 0 | 0 | 1 | 0.97207 | -0.19669 | 0.4 | 1 | 1.1 | 0.9
63 | 1 | 0.0025189 | 0.00063131 | 0 | 0 | 1 | 0.97342 | -0.18701 | 0.4 | 1 | 1.1 | 0.9
60 | 1 | 0.00087093 | 0.00021827 | 0 | 0 | 1 | 0.97541 | -0.17276 | 0.4 | 1 | 1.1 | 0.9
41 | 1 | 0.002238 | 0.0005609 | 0 | 0 | 1 | 0.98413 | -0.11072 | 0.4 | 1 | 1.1 | 0.9
42 | 1 | 0.0040807 | 0.0010227 | 0 | 0 | 1 | 0.98505 | -0.10429 | 0.4 | 1 | 1.1 | 0.9
44 | 1 | 0 | 0 | 0 | 0 | 1 | 0.97969 | -0.1422 | 0.4 | 1 | 1.1 | 0.9
43 | 1 | 0.0029775 | 0.00074622 | 0 | 0 | 1 | 0.98667 | -0.092854 | 0.4 | 1 | 1.1 | 0.9
45 | 1 | 0.0023023 | 0.000577 | 0 | 0 | 1 | 0.97742 | -0.15839 | 0.4 | 1 | 1.1 | 0.9
56 | 1 | 0.0043343 | 0.0010863 | 0 | 0 | 1 | 0.9788 | -0.14856 | 0.4 | 1 | 1.1 | 0.9
57 | 1 | 0 | 0 | 0 | 0 | 1 | 0.97877 | -0.14877 | 0.4 | 1 | 1.1 | 0.9
58 | 1 | 0 | 0 | 0 | 0 | 1 | 0.9787 | -0.14928 | 0.4 | 1 | 1.1 | 0.9
46 | 1 | 0.0023157 | 0.00058037 | 0 | 0 | 1 | 0.98852 | -0.079834 | 0.4 | 1 | 1.1 | 0.9
47 | 1 | 0 | 0 | 0 | 0 | 1 | 0.98923 | -0.074908 | 0.4 | 1 | 1.1 | 0.9
61 | 1 | 0.00077574 | 0.00019442 | 0 | 0 | 1 | 0.97535 | -0.17316 | 0.4 | 1 | 1.1 | 0.9
59 | 1 | 0.0017847 | 0.00044729 | 0 | 0 | 1 | 0.97848 | -0.1509 | 0.4 | 1 | 1.1 | 0.9
48 | 1 | 0.0020568 | 0.00051547 | 0 | 0 | 1 | 0.9904 | -0.06668 | 0.4 | 1 | 1.1 | 0.9
49 | 1 | 0.0033328 | 0.00083527 | 0 | 0 | 1 | 0.99118 | -0.061223 | 0.4 | 1 | 1.1 | 0.9
50 | 1 | 0 | 0 | 0 | 0 | 1 | 0.9917 | -0.057627 | 0.4 | 1 | 1.1 | 0.9
51 | 1 | 0.0025066 | 0.00062823 | 0 | 0 | 1 | 0.99164 | -0.058048 | 0.4 | 1 | 1.1 | 0.9
52 | 1 | 0.0035531 | 0.0008905 | 0 | 0 | 1 | 0.9932 | -0.047131 | 0.4 | 1 | 1.1 | 0.9
53 | 1 | 0.0021709 | 0.00054407 | 0 | 0 | 1 | 0.99325 | -0.046786 | 0.4 | 1 | 1.1 | 0.9

## generator_data
GEN_BUS | PG | QG | QMAX | QMIN | VG | MBASE | GEN_STATUS | PMAX | PMIN
27 | 0.10591 | 0.02671 | 10 | -10 | 1 | 100 | 1 | 10 | 0

## branch_data
F_BUS | T_BUS | BR_R | BR_X | BR_B | RATE_A | RATE_B | RATE_C | TAP | SHIFT | BR_STATUS | ANGMIN | ANGMAX | P_in | Q_in | P_out | Q_out
1 | 2 | 5.4239 | 2.0861 | 5.4737e-09 | 0 | 0 | 0 | 0 | 0 | 1 | -90 | 90 | -0.017524 | -0.004394 | 0.017542 | 0.0044005
1 | 3 | 2.2156 | 0.85214 | 2.2359e-09 | 0 | 0 | 0 | 0 | 0 | 1 | -90 | 90 | 0.015572 | 0.0039046 | -0.015566 | -0.0039026
2 | 4 | 9.1212 | 3.5081 | 9.2049e-09 | 0 | 0 | 0 | 0 | 0 | 1 | -90 | 90 | -0.017542 | -0.0044004 | 0.017573 | 0.0044112
3 | 5 | 1.4447 | 0.55564 | 1.4579e-09 | 0 | 0 | 0 | 0 | 0 | 1 | -90 | 90 | 0.015566 | 0.0039026 | -0.015562 | -0.0039013
4 | 10 | 3.2727 | 1.2588 | 3.3028e-09 | 0 | 0 | 0 | 0 | 0 | 1 | -90 | 90 | -0.023218 | -0.0058256 | 0.023237 | 0.0058326
4 | 8 | 5.332 | 2.0508 | 5.3809e-09 | 0 | 0 | 0 | 0 | 0 | 1 | -90 | 90 | 0.0056448 | 0.0014143 | -0.005643 | -0.0014142
5 | 6 | 7.0619 | 2.7161 | 7.1267e-09 | 0 | 0 | 0 | 0 | 0 | 1 | -90 | 90 | 0.013339 | 0.0033441 | -0.013325 | -0.0033396
10 | 66 | 1.8639 | 0.71687 | 1.881e-09 | 0 | 0 | 0 | 0 | 0 | 1 | -90 | 90 | -0.025453 | -0.0063877 | 0.025466 | 0.0063925
10 | 64 | 1.7598 | 0.67686 | 1.776e-09 | 0 | 0 | 0 | 0 | 0 | 1 | -90 | 90 | 0.0022162 | 0.00055512 | -0.0022161 | -0.00055526
8 | 9 | 1.1704 | 0.45014 | 1.1811e-09 | 0 | 0 | 0 | 0 | 0 | 1 | -90 | 90 | 0.0020116 | 0.00050404 | -0.0020115 | -0.00050413
6 | 7 | 4.5669 | 1.7565 | 4.6088e-09 | 0 | 0 | 0 | 0 | 0 | 1 | -90 | 90 | 0.013325 | 0.0033396 | -0.013316 | -0.0033366
66 | 21 | 1.9598 | 0.75377 | 1.9778e-09 | 0 | 0 | 0 | 0 | 0 | 1 | -90 | 90 | -0.026492 | -0.0066497 | 0.026507 | 0.0066552
64 | 65 | 1.6908 | 0.65029 | 1.7063e-09 | 0 | 0 | 0 | 0 | 0 | 1 | -90 | 90 | 0.0015799 | 0.00039581 | -0.0015799 | -0.00039596
7 | 11 | 4.3808 | 1.6849 | 4.421e-09 | 0 | 0 | 0 | 0 | 0 | 1 | -90 | 90 | 0.0097862 | 0.0024519 | -0.0097816 | -0.0024505
11 | 12 | 2.7433 | 1.0551 | 2.7685e-09 | 0 | 0 | 0 | 0 | 0 | 1 | -90 | 90 | 0.0091359 | 0.0022887 | -0.0091334 | -0.002288
12 | 17 | 9.7103 | 3.7347 | 9.7994e-09 | 0 | 0 | 0 | 0 | 0 | 1 | -90 | 90 | 0.0089205 | 0.0022347 | -0.0089121 | -0.0022324
21 | 23 | 1.3294 | 0.51131 | 1.3416e-09 | 0 | 0 | 0 | 0 | 0 | 1 | -90 | 90 | -0.028987 | -0.0072762 | 0.028999 | 0.0072807
21 | 20 | 2.8947 | 1.1133 | 2.9213e-09 | 0 | 0 | 0 | 0 | 0 | 1 | -90 | 90 | 0.0024803 | 0.00062098 | -0.0024801 | -0.0006212
17 | 14 | 5.2395 | 2.0152 | 5.2875e-09 | 0 | 0 | 0 | 0 | 0 | 1 | -90 | 90 | 0.0024593 | 0.00061589 | -0.0024589 | -0.00061627
17 | 15 | 2.7671 | 1.0643 | 2.7925e-09 | 0 | 0 | 0 | 0 | 0 | 1 | -90 | 90 | 0.0061068 | 0.0015298 | -0.0061057 | -0.0015296
15 | 16 | 4.7921 | 1.8431 | 4.836e-09 | 0 | 0 | 0 | 0 | 0 | 1 | -90 | 90 | 0.0040153 | 0.0010057 | -0.0040144 | -0.0010058
16 | 18 | 3.0174 | 1.1605 | 3.0451e-09 | 0 | 0 | 0 | 0 | 0 | 1 | -90 | 90 | 0.0018033 | 0.00045168 | -0.0018032 | -0.00045193
19 | 20 | 3.9108 | 1.5041 | 3.9467e-09 | 0 | 0 | 0 | 0 | 0 | 1 | -90 | 90 | -0.0013149 | -0.00032955 | 0.001315 | 0.00032918
26 | 27 | 5.8222 | 2.2393 | 5.8756e-09 | 0 | 0 | 0 | 0 | 0 | 1 | -90 | 90 | -0.037196 | -0.0093474 | 0.037282 | 0.0093799
26 | 25 | 3.0045 | 1.1556 | 3.0321e-09 | 0 | 0 | 0 | 0 | 0 | 1 | -90 | 90 | 0.035998 | 0.0090472 | -0.035956 | -0.0090315
27 | 28 | 2.2866 | 0.87948 | 4.6153e-09 | 0 | 0 | 0 | 0 | 0 | 1 | -90 | 90 | 0.067033 | 0.016932 | -0.066924 | -0.01689
25 | 24 | 0.049526 | 0.019048 | 4.998e-11 | 0 | 0 | 0 | 0 | 0 | 1 | -90 | 90 | 0.034681 | 0.0087119 | -0.03468 | -0.0087117
23 | 22 | 1.531 | 0.58883 | 1.545e-09 | 0 | 0 | 0 | 0 | 0 | 1 | -90 | 90 | -0.030483 | -0.0076526 | 0.030499 | 0.0076583
22 | 24 | 3.5862 | 1.3793 | 3.6191e-09 | 0 | 0 | 0 | 0 | 0 | 1 | -90 | 90 | -0.033058 | -0.0082998 | 0.0331 | 0.0083156
28 | 29 | 2.9037 | 1.1168 | 5.8607e-09 | 0 | 0 | 0 | 0 | 0 | 1 | -90 | 90 | 0.062928 | 0.015889 | -0.062805 | -0.015842
29 | 35 | 1.7516 | 0.67368 | 3.5353e-09 | 0 | 0 | 0 | 0 | 0 | 1 | -90 | 90 | 0.06145 | 0.015502 | -0.061379 | -0.015475
35 | 55 | 0.10992 | 0.042275 | 2.2185e-10 | 0 | 0 | 0 | 0 | 0 | 1 | -90 | 90 | 0.059391 | 0.014977 | -0.059387 | -0.014976
55 | 54 | 2.1283 | 0.81856 | 4.2956e-09 | 0 | 0 | 0 | 0 | 0 | 1 | -90 | 90 | 0.058194 | 0.014677 | -0.058117 | -0.014647
30 | 31 | 0.62222 | 0.23932 | 6.2793e-10 | 0 | 0 | 0 | 0 | 0 | 1 | -90 | 90 | -0.0063997 | -0.0016035 | 0.0064 | 0.0016036
30 | 32 | 3.2715 | 1.2583 | 3.3015e-09 | 0 | 0 | 0 | 0 | 0 | 1 | -90 | 90 | 0.0046076 | 0.0011544 | -0.0046068 | -0.0011544
31 | 33 | 4.0716 | 1.566 | 4.109e-09 | 0 | 0 | 0 | 0 | 0 | 1 | -90 | 90 | -0.0078912 | -0.0019773 | 0.0078941 | 0.001978
32 | 34 | 3.0234 | 1.1628 | 3.0511e-09 | 0 | 0 | 0 | 0 | 0 | 1 | -90 | 90 | 0.0031206 | 0.00078187 | -0.0031202 | -0.00078203
33 | 36 | 1.9162 | 0.737 | 1.9338e-09 | 0 | 0 | 0 | 0 | 0 | 1 | -90 | 90 | -0.0094738 | -0.002374 | 0.0094758 | 0.0023745
34 | 40 | 0.0061764 | 0.0023755 | 6.2331e-12 | 0 | 0 | 0 | 0 | 0 | 1 | -90 | 90 | 0.0015175 | 0.00038033 | -0.0015175 | -0.00038033
36 | 37 | 3.5736 | 1.3745 | 3.6064e-09 | 0 | 0 | 0 | 0 | 0 | 1 | -90 | 90 | -0.010989 | -0.0027537 | 0.010994 | 0.0027553
37 | 38 | 1.6653 | 0.6405 | 1.6806e-09 | 0 | 0 | 0 | 0 | 0 | 1 | -90 | 90 | -0.012748 | -0.0031949 | 0.012751 | 0.0031959
54 | 53 | 0.70723 | 0.27201 | 1.4274e-09 | 0 | 0 | 0 | 0 | 0 | 1 | -90 | 90 | 0.055689 | 0.014039 | -0.055665 | -0.01403
38 | 39 | 1.6833 | 0.64742 | 1.6987e-09 | 0 | 0 | 0 | 0 | 0 | 1 | -90 | 90 | -0.014813 | -0.0037128 | 0.014817 | 0.0037142
39 | 63 | 6.9473 | 2.672 | 7.011e-09 | 0 | 0 | 0 | 0 | 0 | 1 | -90 | 90 | -0.01718 | -0.0043065 | 0.017203 | 0.0043147
63 | 60 | 8.9457 | 3.4407 | 9.0278e-09 | 0 | 0 | 0 | 0 | 0 | 1 | -90 | 90 | -0.019722 | -0.004946 | 0.019761 | 0.0049601
60 | 61 | 6.4515 | 2.4813 | 6.5107e-09 | 0 | 0 | 0 | 0 | 0 | 1 | -90 | 90 | 0.00077577 | 0.00019382 | -0.00077572 | -0.00019442
60 | 45 | 8.3534 | 3.2129 | 8.4301e-09 | 0 | 0 | 0 | 0 | 0 | 1 | -90 | 90 | -0.021408 | -0.0053722 | 0.021451 | 0.0053879
41 | 42 | 2.534 | 0.97461 | 2.5572e-09 | 0 | 0 | 0 | 0 | 0 | 1 | -90 | 90 | -0.032301 | -0.0081278 | 0.03233 | 0.0081387
41 | 44 | 13.2554 | 5.0982 | 1.3377e-08 | 0 | 0 | 0 | 0 | 0 | 1 | -90 | 90 | 0.030063 | 0.0075669 | -0.029932 | -0.0075176
42 | 43 | 4.0059 | 1.5407 | 4.0426e-09 | 0 | 0 | 0 | 0 | 0 | 1 | -90 | 90 | -0.036411 | -0.0091614 | 0.036469 | 0.0091834
44 | 45 | 8.535 | 3.2827 | 8.6133e-09 | 0 | 0 | 0 | 0 | 0 | 1 | -90 | 90 | 0.023807 | 0.0059846 | -0.023753 | -0.0059648
44 | 56 | 12.9497 | 4.9807 | 1.3069e-08 | 0 | 0 | 0 | 0 | 0 | 1 | -90 | 90 | 0.0061249 | 0.001533 | -0.0061195 | -0.0015322
43 | 46 | 4.2277 | 1.626 | 4.2665e-09 | 0 | 0 | 0 | 0 | 0 | 1 | -90 | 90 | -0.039447 | -0.0099296 | 0.039518 | 0.0099568
56 | 57 | 1.5003 | 0.57703 | 1.514e-09 | 0 | 0 | 0 | 0 | 0 | 1 | -90 | 90 | 0.0017853 | 0.00044593 | -0.0017852 | -0.00044605
57 | 58 | 3.5114 | 1.3505 | 3.5437e-09 | 0 | 0 | 0 | 0 | 0 | 1 | -90 | 90 | 0.0017852 | 0.00044605 | -0.0017851 | -0.00044635
58 | 59 | 11.3341 | 4.3593 | 1.1438e-08 | 0 | 0 | 0 | 0 | 0 | 1 | -90 | 90 | 0.0017851 | 0.00044635 | -0.0017847 | -0.00044729
46 | 47 | 1.514 | 0.5823 | 1.5279e-09 | 0 | 0 | 0 | 0 | 0 | 1 | -90 | 90 | -0.041834 | -0.010537 | 0.041863 | 0.010548
47 | 48 | 2.5338 | 0.97454 | 5.1141e-09 | 0 | 0 | 0 | 0 | 0 | 1 | -90 | 90 | -0.041863 | -0.010548 | 0.041911 | 0.010566
48 | 49 | 1.6037 | 0.61683 | 3.2369e-09 | 0 | 0 | 0 | 0 | 0 | 1 | -90 | 90 | -0.043968 | -0.011082 | 0.044002 | 0.011094
49 | 50 | 0.98293 | 0.37805 | 1.9839e-09 | 0 | 0 | 0 | 0 | 0 | 1 | -90 | 90 | -0.047334 | -0.01193 | 0.047358 | 0.011938
50 | 51 | 2.1497 | 0.82679 | 2.1694e-09 | 0 | 0 | 0 | 0 | 0 | 1 | -90 | 90 | 0.0025068 | 0.00062807 | -0.0025066 | -0.00062823
50 | 52 | 2.7289 | 1.0496 | 5.5078e-09 | 0 | 0 | 0 | 0 | 0 | 1 | -90 | 90 | -0.049865 | -0.012567 | 0.049938 | 0.012594
52 | 53 | 0.083662 | 0.032178 | 1.6886e-10 | 0 | 0 | 0 | 0 | 0 | 1 | -90 | 90 | -0.053491 | -0.013485 | 0.053494 | 0.013486