## bus_data
BUS_I | BUS_TYPE | Pd | Qd | Gs | Bs | area | Vm | Va | baseKV | zone | Vmax | Vmin
1 | 1 | 0.0085883 | 0.0021524 | 0 | 0 | 1 | 0.99581 | -0.029361 | 0.4 | 1 | 1.1 | 0.9
3 | 1 | 0 | 0 | 0 | 0 | 1 | 0.99602 | -0.027862 | 0.4 | 1 | 1.1 | 0.9
5 | 1 | 0.0025079 | 0.00062854 | 0 | 0 | 1 | 0.99599 | -0.028137 | 0.4 | 1 | 1.1 | 0.9
6 | 1 | 0.0026112 | 0.00065442 | 0 | 0 | 1 | 0.99616 | -0.026907 | 0.4 | 1 | 1.1 | 0.9
7 | 1 | 0.0028848 | 0.00072301 | 0 | 0 | 1 | 0.99662 | -0.02367 | 0.4 | 1 | 1.1 | 0.9
8 | 1 | 0 | 0 | 0 | 0 | 1 | 0.99733 | -0.018686 | 0.4 | 1 | 1.1 | 0.9
9 | 1 | 0 | 0 | 0 | 0 | 1 | 0.99765 | -0.016445 | 0.4 | 1 | 1.1 | 0.9
10 | 1 | 0.005685 | 0.0014248 | 0 | 0 | 1 | 0.99698 | -0.021174 | 0.4 | 1 | 1.1 | 0.9
16 | 1 | 0 | 0 | 0 | 0 | 1 | 0.99753 | -0.01726 | 0.4 | 1 | 1.1 | 0.9
21 | 3 | 0.0010764 | 0.00026977 | 0 | 0 | 1 | 1 | 0 | 0.4 | 1 | 1.1 | 0.9
13 | 1 | 0.00095305 | 0.00023886 | 0 | 0 | 1 | 0.99678 | -0.022523 | 0.4 | 1 | 1.1 | 0.9
18 | 1 | 0.0015567 | 0.00039014 | 0 | 0 | 1 | 0.99753 | -0.017289 | 0.4 | 1 | 1.1 | 0.9
14 | 1 | 0.0027548 | 0.00069042 | 0 | 0 | 1 | 0.99751 | -0.017427 | 0.4 | 1 | 1.1 | 0.9
22 | 1 | 0.0063123 | 0.001582 | 0 | 0 | 1 | 0.9982 | -0.012603 | 0.4 | 1 | 1.1 | 0.9
11 | 1 | 0.0055065 | 0.0013801 | 0 | 0 | 1 | 0.99675 | -0.02275 | 0.4 | 1 | 1.1 | 0.9
12 | 1 | 0.00093892 | 0.00023531 | 0 | 0 | 1 | 0.99674 | -0.022809 | 0.4 | 1 | 1.1 | 0.9
15 | 1 | 0.0018806 | 0.00047133 | 0 | 0 | 1 | 0.99157 | -0.059236 | 0.4 | 1 | 1.1 | 0.9
17 | 1 | 0 | 0 | 0 | 0 | 1 | 0.99162 | -0.058881 | 0.4 | 1 | 1.1 | 0.9
33 | 1 | 0 | 0 | 0 | 0 | 1 | 0.99146 | -0.060027 | 0.4 | 1 | 1.1 | 0.9
26 | 1 | 0 | 0 | 0 | 0 | 1 | 0.99279 | -0.050596 | 0.4 | 1 | 1.1 | 0.9
34 | 1 | 0.0050529 | 0.0012664 | 0 | 0 | 1 | 0.99126 | -0.061379 | 0.4 | 1 | 1.1 | 0.9
27 | 1 | 0 | 0 | 0 | 0 | 1 | 0.99364 | -0.044625 | 0.4 | 1 | 1.1 | 0.9
20 | 1 | 0.00075754 | 0.00018986 | 0 | 0 | 1 | 0.99276 | -0.050789 | 0.4 | 1 | 1.1 | 0.9
19 | 1 | 0.00059685 | 0.00014959 | 0 | 0 | 1 | 0.99275 | -0.050911 | 0.4 | 1 | 1.1 | 0.9
23 | 1 | 0 | 0 | 0 | 0 | 1 | 0.99761 | -0.016731 | 0.4 | 1 | 1.1 | 0.9
24 | 1 | 0.0023289 | 0.00058367 | 0 | 0 | 1 | 0.99759 | -0.01686 | 0.4 | 1 | 1.1 | 0.9
25 | 1 | 0.0011468 | 0.00028741 | 0 | 0 | 1 | 0.99649 | -0.024595 | 0.4 | 1 | 1.1 | 0.9
28 | 1 | 0.00037715 | 9.4524e-05 | 0 | 0 | 1 | 0.99609 | -0.027338 | 0.4 | 1 | 1.1 | 0.9
29 | 1 | 0.00027571 | 6.9099e-05 | 0 | 0 | 1 | 0.99593 | -0.028487 | 0.4 | 1 | 1.1 | 0.9
32 | 1 | 0.001618 | 0.00040551 | 0 | 0 | 1 | 0.99361 | -0.044842 | 0.4 | 1 | 1.1 | 0.9
31 | 1 | 0.0019917 | 0.00049918 | 0 | 0 | 1 | 0.9952 | -0.033635 | 0.4 | 1 | 1.1 | 0.9
30 | 1 | 0.0011019 | 0.00027616 | 0 | 0 | 1 | 0.99564 | -0.030548 | 0.4 | 1 | 1.1 | 0.9
35 | 1 | 0.0018372 | 0.00046044 | 0 | 0 | 1 | 0.99099 | -0.063335 | 0.4 | 1 | 1.1 | 0.9
36 | 1 | 0.001448 | 0.0003629 | 0 | 0 | 1 | 0.99096 | -0.063519 | 0.4 | 1 | 1.1 | 0.9

## generator_data
GEN_BUS | PG | QG | QMAX | QMIN | VG | MBASE | GEN_STATUS | PMAX | PMIN
21 | 0.062048 | 0.015575 | 10 | -10 | 1 | 100 | 1 | 10 | 0

## branch_data
F_BUS | T_BUS | BR_R | BR_X | BR_B | RATE_A | RATE_B | RATE_C | TAP | SHIFT | BR_STATUS | ANGMIN | ANGMAX | P_in | Q_in | P_out | Q_out
1 | 3 | 2.2536 | 0.86677 | 2.2743e-09 | 0 | 0 | 0 | 0 | 0 | 1 | -90 | 90 | -0.0085883 | -0.0021524 | 0.0085901 | 0.0021529
3 | 5 | 1.4144 | 0.54399 | 1.4273e-09 | 0 | 0 | 0 | 0 | 0 | 1 | -90 | 90 | 0.002508 | 0.00062844 | -0.0025079 | -0.00062854
3 | 6 | 1.1125 | 0.42789 | 1.1227e-09 | 0 | 0 | 0 | 0 | 0 | 1 | -90 | 90 | -0.011098 | -0.0027813 | 0.0111 | 0.0027818
6 | 7 | 3.0532 | 1.1743 | 3.0812e-09 | 0 | 0 | 0 | 0 | 0 | 1 | -90 | 90 | -0.013711 | -0.0034362 | 0.013717 | 0.0034383
7 | 8 | 3.8873 | 1.4951 | 3.923e-09 | 0 | 0 | 0 | 0 | 0 | 1 | -90 | 90 | -0.016602 | -0.0041613 | 0.016613 | 0.0041653
8 | 9 | 0.97812 | 0.3762 | 9.871e-10 | 0 | 0 | 0 | 0 | 0 | 1 | -90 | 90 | -0.029703 | -0.0074461 | 0.029712 | 0.0074495
8 | 10 | 2.4624 | 0.94707 | 2.485e-09 | 0 | 0 | 0 | 0 | 0 | 1 | -90 | 90 | 0.01309 | 0.0032808 | -0.013085 | -0.0032793
9 | 16 | 2.45 | 0.9423 | 2.4725e-09 | 0 | 0 | 0 | 0 | 0 | 1 | -90 | 90 | 0.004312 | 0.0010804 | -0.0043116 | -0.0010805
9 | 21 | 6.2842 | 2.417 | 6.3419e-09 | 0 | 0 | 0 | 0 | 0 | 1 | -90 | 90 | -0.034024 | -0.0085299 | 0.034102 | 0.0085592
10 | 13 | 2.3603 | 0.90782 | 2.382e-09 | 0 | 0 | 0 | 0 | 0 | 1 | -90 | 90 | 0.0074001 | 0.0018545 | -0.0073987 | -0.0018542
16 | 18 | 0.23935 | 0.092057 | 2.4154e-10 | 0 | 0 | 0 | 0 | 0 | 1 | -90 | 90 | 0.0015567 | 0.00039012 | -0.0015567 | -0.00039014
16 | 14 | 0.7849 | 0.30188 | 7.921e-10 | 0 | 0 | 0 | 0 | 0 | 1 | -90 | 90 | 0.0027549 | 0.00069036 | -0.0027548 | -0.00069042
21 | 22 | 6.1198 | 2.3538 | 6.176e-09 | 0 | 0 | 0 | 0 | 0 | 1 | -90 | 90 | 0.02687 | 0.0067464 | -0.026823 | -0.0067289
13 | 11 | 0.45465 | 0.17486 | 4.5882e-10 | 0 | 0 | 0 | 0 | 0 | 1 | -90 | 90 | 0.0064457 | 0.0016153 | -0.0064455 | -0.0016153
22 | 23 | 2.617 | 1.0065 | 2.641e-09 | 0 | 0 | 0 | 0 | 0 | 1 | -90 | 90 | 0.020511 | 0.0051469 | -0.020499 | -0.0051427
11 | 12 | 0.81865 | 0.31487 | 8.2616e-10 | 0 | 0 | 0 | 0 | 0 | 1 | -90 | 90 | 0.00093892 | 0.00023524 | -0.00093892 | -0.00023531
15 | 17 | 2.4146 | 0.92869 | 2.4368e-09 | 0 | 0 | 0 | 0 | 0 | 1 | -90 | 90 | -0.0018806 | -0.00047133 | 0.0018807 | 0.00047113
17 | 33 | 1.7588 | 0.67645 | 1.7749e-09 | 0 | 0 | 0 | 0 | 0 | 1 | -90 | 90 | 0.0083419 | 0.0020899 | -0.0083405 | -0.0020896
17 | 26 | 10.3813 | 3.9928 | 1.0477e-08 | 0 | 0 | 0 | 0 | 0 | 1 | -90 | 90 | -0.010223 | -0.002561 | 0.010234 | 0.0025645
33 | 34 | 2.0736 | 0.79753 | 2.0926e-09 | 0 | 0 | 0 | 0 | 0 | 1 | -90 | 90 | 0.0083405 | 0.0020896 | -0.008339 | -0.0020892
26 | 27 | 6.6156 | 2.5444 | 6.6763e-09 | 0 | 0 | 0 | 0 | 0 | 1 | -90 | 90 | -0.011589 | -0.0029035 | 0.011598 | 0.0029065
26 | 20 | 1.8243 | 0.70166 | 1.8411e-09 | 0 | 0 | 0 | 0 | 0 | 1 | -90 | 90 | 0.0013544 | 0.00033902 | -0.0013544 | -0.00033919
34 | 35 | 7.6082 | 2.9262 | 7.6781e-09 | 0 | 0 | 0 | 0 | 0 | 1 | -90 | 90 | 0.0032861 | 0.00082278 | -0.0032852 | -0.0008232
27 | 32 | 1.726 | 0.66385 | 1.7418e-09 | 0 | 0 | 0 | 0 | 0 | 1 | -90 | 90 | 0.0016181 | 0.00040536 | -0.001618 | -0.00040551
27 | 31 | 10.7046 | 4.1171 | 1.0803e-08 | 0 | 0 | 0 | 0 | 0 | 1 | -90 | 90 | -0.013216 | -0.0033119 | 0.013237 | 0.0033186
20 | 19 | 2.6216 | 1.0083 | 2.6456e-09 | 0 | 0 | 0 | 0 | 0 | 1 | -90 | 90 | 0.00059686 | 0.00014933 | -0.00059685 | -0.00014959
23 | 24 | 0.71503 | 0.27501 | 7.2159e-10 | 0 | 0 | 0 | 0 | 0 | 1 | -90 | 90 | 0.0023289 | 0.00058361 | -0.0023289 | -0.00058367
23 | 25 | 5.6169 | 2.1604 | 5.6685e-09 | 0 | 0 | 0 | 0 | 0 | 1 | -90 | 90 | 0.01817 | 0.0045591 | -0.01815 | -0.004552
25 | 28 | 2.0888 | 0.8034 | 2.108e-09 | 0 | 0 | 0 | 0 | 0 | 1 | -90 | 90 | 0.017003 | 0.0042646 | -0.016997 | -0.0042623
28 | 29 | 0.89403 | 0.34386 | 9.0223e-10 | 0 | 0 | 0 | 0 | 0 | 1 | -90 | 90 | 0.01662 | 0.0041678 | -0.016617 | -0.0041669
29 | 30 | 1.6313 | 0.62744 | 1.6463e-09 | 0 | 0 | 0 | 0 | 0 | 1 | -90 | 90 | 0.016341 | 0.0040978 | -0.016337 | -0.0040962
31 | 30 | 2.6174 | 1.0067 | 2.6414e-09 | 0 | 0 | 0 | 0 | 0 | 1 | -90 | 90 | -0.015228 | -0.0038177 | 0.015235 | 0.00382
35 | 36 | 1.6224 | 0.624 | 1.6373e-09 | 0 | 0 | 0 | 0 | 0 | 1 | -90 | 90 | 0.001448 | 0.00036275 | -0.001448 | -0.0003629