## bus_data
BUS_I | BUS_TYPE | Pd | Qd | Gs | Bs | area | Vm | Va | baseKV | zone | Vmax | Vmin
48 | 1 | 0.00331 | 0.00082958 | 0 | 0 | 1 | 0.99266 | -0.051417 | 0.4 | 1 | 1.1 | 0.9
49 | 1 | 0.0075044 | 0.0018808 | 0 | 0 | 1 | 0.99291 | -0.049645 | 0.4 | 1 | 1.1 | 0.9
50 | 1 | 0.0026671 | 0.00066843 | 0 | 0 | 1 | 0.9926 | -0.051827 | 0.4 | 1 | 1.1 | 0.9
51 | 1 | 0 | 0 | 0 | 0 | 1 | 0.99326 | -0.04716 | 0.4 | 1 | 1.1 | 0.9
52 | 1 | 0 | 0 | 0 | 0 | 1 | 0.9937 | -0.044104 | 0.4 | 1 | 1.1 | 0.9
53 | 1 | 0 | 0 | 0 | 0 | 1 | 0.993 | -0.049033 | 0.4 | 1 | 1.1 | 0.9
72 | 1 | 0.0070077 | 0.0017563 | 0 | 0 | 1 | 0.99398 | -0.042127 | 0.4 | 1 | 1.1 | 0.9
83 | 1 | 0.010533 | 0.0026399 | 0 | 0 | 1 | 0.99258 | -0.051948 | 0.4 | 1 | 1.1 | 0.9
86 | 1 | 0.0038399 | 0.00096236 | 0 | 0 | 1 | 0.99259 | -0.051931 | 0.4 | 1 | 1.1 | 0.9
54 | 1 | 0.0023781 | 0.00059601 | 0 | 0 | 1 | 0.99425 | -0.040286 | 0.4 | 1 | 1.1 | 0.9
55 | 1 | 0.0035245 | 0.00088331 | 0 | 0 | 1 | 0.99418 | -0.040755 | 0.4 | 1 | 1.1 | 0.9
56 | 1 | 0 | 0 | 0 | 0 | 1 | 0.99454 | -0.03827 | 0.4 | 1 | 1.1 | 0.9
57 | 1 | 0.0017728 | 0.00044432 | 0 | 0 | 1 | 0.99401 | -0.042005 | 0.4 | 1 | 1.1 | 0.9
58 | 1 | 0.0022941 | 0.00057497 | 0 | 0 | 1 | 0.9944 | -0.039223 | 0.4 | 1 | 1.1 | 0.9
59 | 1 | 0.0043199 | 0.0010827 | 0 | 0 | 1 | 0.99419 | -0.040725 | 0.4 | 1 | 1.1 | 0.9
60 | 1 | 0.0051595 | 0.0012931 | 0 | 0 | 1 | 0.99665 | -0.023427 | 0.4 | 1 | 1.1 | 0.9
77 | 1 | 0.0022859 | 0.00057291 | 0 | 0 | 1 | 0.99387 | -0.042967 | 0.4 | 1 | 1.1 | 0.9
66 | 1 | 0.001636 | 0.00041002 | 0 | 0 | 1 | 0.99433 | -0.039723 | 0.4 | 1 | 1.1 | 0.9
68 | 1 | 0.0015276 | 0.00038284 | 0 | 0 | 1 | 0.99409 | -0.041434 | 0.4 | 1 | 1.1 | 0.9
70 | 1 | 0.0009101 | 0.00022809 | 0 | 0 | 1 | 0.99682 | -0.022211 | 0.4 | 1 | 1.1 | 0.9
61 | 1 | 0.0091447 | 0.0022919 | 0 | 0 | 1 | 0.99855 | -0.010124 | 0.4 | 1 | 1.1 | 0.9
62 | 1 | 0.0061046 | 0.0015299 | 0 | 0 | 1 | 0.99848 | -0.010607 | 0.4 | 1 | 1.1 | 0.9
63 | 3 | 0.0097501 | 0.0024436 | 0 | 0 | 1 | 1 | 0 | 0.4 | 1 | 1.1 | 0.9
64 | 1 | 0.002242 | 0.00056189 | 0 | 0 | 1 | 0.99793 | -0.014512 | 0.4 | 1 | 1.1 | 0.9
65 | 1 | 0 | 0 | 0 | 0 | 1 | 0.99803 | -0.013717 | 0.4 | 1 | 1.1 | 0.9
73 | 1 | 0.0092428 | 0.0023165 | 0 | 0 | 1 | 0.99786 | -0.014978 | 0.4 | 1 | 1.1 | 0.9
71 | 1 | 0 | 0 | 0 | 0 | 1 | 0.99711 | -0.020211 | 0.4 | 1 | 1.1 | 0.9
69 | 1 | 0.0022045 | 0.0005525 | 0 | 0 | 1 | 0.994 | -0.042086 | 0.4 | 1 | 1.1 | 0.9
91 | 1 | 0.0081525 | 0.0020432 | 0 | 0 | 1 | 0.99701 | -0.020881 | 0.4 | 1 | 1.1 | 0.9
82 | 1 | 0 | 0 | 0 | 0 | 1 | 0.99706 | -0.020565 | 0.4 | 1 | 1.1 | 0.9
74 | 1 | 0.0024568 | 0.00061574 | 0 | 0 | 1 | 0.99785 | -0.015026 | 0.4 | 1 | 1.1 | 0.9
76 | 1 | 0.0014503 | 0.00036348 | 0 | 0 | 1 | 0.99387 | -0.042992 | 0.4 | 1 | 1.1 | 0.9
79 | 1 | 0 | 0 | 0 | 0 | 1 | 0.99669 | -0.023115 | 0.4 | 1 | 1.1 | 0.9
93 | 1 | 0.0013116 | 0.00032872 | 0 | 0 | 1 | 0.99666 | -0.023365 | 0.4 | 1 | 1.1 | 0.9
81 | 1 | 0 | 0 | 0 | 0 | 1 | 0.9967 | -0.023097 | 0.4 | 1 | 1.1 | 0.9
80 | 1 | 0.010104 | 0.0025323 | 0 | 0 | 1 | 0.99639 | -0.02523 | 0.4 | 1 | 1.1 | 0.9
92 | 1 | 0.0015881 | 0.00039802 | 0 | 0 | 1 | 0.99701 | -0.02092 | 0.4 | 1 | 1.1 | 0.9
84 | 1 | 0.012633 | 0.003166 | 0 | 0 | 1 | 0.99118 | -0.061848 | 0.4 | 1 | 1.1 | 0.9
85 | 1 | 0.012633 | 0.003166 | 0 | 0 | 1 | 0.99049 | -0.066691 | 0.4 | 1 | 1.1 | 0.9

## generator_data
GEN_BUS | PG | QG | QMAX | QMIN | VG | MBASE | GEN_STATUS | PMAX | PMIN
63 | 0.15043 | 0.037788 | 10 | -10 | 1 | 100 | 1 | 10 | 0

## branch_data
F_BUS | T_BUS | BR_R | BR_X | BR_B | RATE_A | RATE_B | RATE_C | TAP | SHIFT | BR_STATUS | ANGMIN | ANGMAX | P_in | Q_in | P_out | Q_out
48 | 49 | 3.8034 | 1.4629 | 3.8383e-09 | 0 | 0 | 0 | 0 | 0 | 1 | -90 | 90 | -0.0059773 | -0.0014979 | 0.0059787 | 0.0014981
48 | 50 | 1.9765 | 0.76018 | 1.9946e-09 | 0 | 0 | 0 | 0 | 0 | 1 | -90 | 90 | 0.0026672 | 0.00066829 | -0.0026671 | -0.00066843
49 | 51 | 2.367 | 0.9104 | 2.3888e-09 | 0 | 0 | 0 | 0 | 0 | 1 | -90 | 90 | -0.013483 | -0.0033788 | 0.013488 | 0.0033804
51 | 52 | 2.2658 | 0.87145 | 2.2866e-09 | 0 | 0 | 0 | 0 | 0 | 1 | -90 | 90 | -0.01733 | -0.0043421 | 0.017338 | 0.0043447
51 | 53 | 6.2517 | 2.4045 | 6.3091e-09 | 0 | 0 | 0 | 0 | 0 | 1 | -90 | 90 | 0.0038424 | 0.00096175 | -0.0038414 | -0.00096199
52 | 72 | 0.47845 | 0.18402 | 4.8284e-10 | 0 | 0 | 0 | 0 | 0 | 1 | -90 | 90 | -0.053218 | -0.013347 | 0.053233 | 0.013353
52 | 83 | 2.8144 | 1.0825 | 2.8403e-09 | 0 | 0 | 0 | 0 | 0 | 1 | -90 | 90 | 0.035881 | 0.0090023 | -0.035842 | -0.0089876
53 | 86 | 9.6805 | 3.7233 | 9.7693e-09 | 0 | 0 | 0 | 0 | 0 | 1 | -90 | 90 | 0.0038414 | 0.00096199 | -0.0038399 | -0.00096236
72 | 65 | 6.1024 | 2.3471 | 6.1583e-09 | 0 | 0 | 0 | 0 | 0 | 1 | -90 | 90 | -0.06024 | -0.015109 | 0.060479 | 0.0152
83 | 84 | 5.0204 | 1.9309 | 5.0664e-09 | 0 | 0 | 0 | 0 | 0 | 1 | -90 | 90 | 0.025308 | 0.0063476 | -0.025273 | -0.0063348
54 | 55 | 0.66782 | 0.25685 | 6.7395e-10 | 0 | 0 | 0 | 0 | 0 | 1 | -90 | 90 | 0.0090356 | 0.0022641 | -0.009035 | -0.0022639
54 | 56 | 2.2742 | 0.8747 | 2.2951e-09 | 0 | 0 | 0 | 0 | 0 | 1 | -90 | 90 | -0.011414 | -0.0028601 | 0.011417 | 0.0028611
55 | 57 | 2.9208 | 1.1234 | 2.9476e-09 | 0 | 0 | 0 | 0 | 0 | 1 | -90 | 90 | 0.0055105 | 0.0013806 | -0.0055096 | -0.0013805
56 | 58 | 3.1205 | 1.2002 | 3.1491e-09 | 0 | 0 | 0 | 0 | 0 | 1 | -90 | 90 | 0.0039308 | 0.00098453 | -0.0039303 | -0.00098464
56 | 59 | 3.9247 | 1.5095 | 3.9607e-09 | 0 | 0 | 0 | 0 | 0 | 1 | -90 | 90 | 0.0080553 | 0.0020183 | -0.0080526 | -0.0020176
56 | 60 | 8.1839 | 3.1477 | 8.259e-09 | 0 | 0 | 0 | 0 | 0 | 1 | -90 | 90 | -0.023403 | -0.0058639 | 0.023451 | 0.0058816
57 | 77 | 3.3105 | 1.2733 | 3.3409e-09 | 0 | 0 | 0 | 0 | 0 | 1 | -90 | 90 | 0.0037367 | 0.00093623 | -0.0037362 | -0.00093637
58 | 66 | 3.9321 | 1.5123 | 3.9682e-09 | 0 | 0 | 0 | 0 | 0 | 1 | -90 | 90 | 0.0016361 | 0.00040967 | -0.001636 | -0.00041002
59 | 68 | 2.4429 | 0.93958 | 2.4653e-09 | 0 | 0 | 0 | 0 | 0 | 1 | -90 | 90 | 0.0037326 | 0.00093494 | -0.0037323 | -0.00093504
60 | 70 | 0.55064 | 0.21178 | 5.5569e-10 | 0 | 0 | 0 | 0 | 0 | 1 | -90 | 90 | -0.028611 | -0.0071747 | 0.028615 | 0.0071765
77 | 76 | 0.21868 | 0.084107 | 2.2068e-10 | 0 | 0 | 0 | 0 | 0 | 1 | -90 | 90 | 0.0014503 | 0.00036346 | -0.0014503 | -0.00036348
68 | 69 | 3.8041 | 1.4631 | 3.839e-09 | 0 | 0 | 0 | 0 | 0 | 1 | -90 | 90 | 0.0022047 | 0.0005522 | -0.0022045 | -0.0005525
70 | 65 | 3.7322 | 1.4355 | 3.7665e-09 | 0 | 0 | 0 | 0 | 0 | 1 | -90 | 90 | -0.029526 | -0.0074046 | 0.02956 | 0.0074176
61 | 62 | 0.31347 | 0.12057 | 3.1635e-10 | 0 | 0 | 0 | 0 | 0 | 1 | -90 | 90 | 0.020056 | 0.0050273 | -0.020054 | -0.0050268
61 | 63 | 4.51 | 1.7346 | 4.5514e-09 | 0 | 0 | 0 | 0 | 0 | 1 | -90 | 90 | -0.0292 | -0.0073191 | 0.029241 | 0.0073344
62 | 64 | 3.634 | 1.3977 | 3.6674e-09 | 0 | 0 | 0 | 0 | 0 | 1 | -90 | 90 | 0.01395 | 0.0034968 | -0.013942 | -0.0034943
63 | 65 | 1.609 | 0.61886 | 3.2476e-09 | 0 | 0 | 0 | 0 | 0 | 1 | -90 | 90 | 0.11144 | 0.02801 | -0.11122 | -0.027929
64 | 73 | 0.51747 | 0.19903 | 5.2222e-10 | 0 | 0 | 0 | 0 | 0 | 1 | -90 | 90 | 0.0117 | 0.0029324 | -0.0117 | -0.0029322
65 | 71 | 3.9767 | 1.5295 | 4.0132e-09 | 0 | 0 | 0 | 0 | 0 | 1 | -90 | 90 | 0.021184 | 0.0053112 | -0.021165 | -0.0053043
73 | 74 | 0.25259 | 0.097148 | 2.549e-10 | 0 | 0 | 0 | 0 | 0 | 1 | -90 | 90 | 0.0024569 | 0.00061573 | -0.0024568 | -0.00061574
71 | 91 | 1.064 | 0.40925 | 1.0738e-09 | 0 | 0 | 0 | 0 | 0 | 1 | -90 | 90 | 0.0081532 | 0.0020434 | -0.0081525 | -0.0020432
71 | 82 | 0.35243 | 0.13555 | 3.5566e-10 | 0 | 0 | 0 | 0 | 0 | 1 | -90 | 90 | 0.013012 | 0.0032609 | -0.013011 | -0.0032607
82 | 92 | 2.8916 | 1.1121 | 2.9181e-09 | 0 | 0 | 0 | 0 | 0 | 1 | -90 | 90 | 0.0015882 | 0.00039776 | -0.0015881 | -0.00039802
82 | 81 | 2.8703 | 1.1039 | 2.8966e-09 | 0 | 0 | 0 | 0 | 0 | 1 | -90 | 90 | 0.011423 | 0.0028629 | -0.011419 | -0.0028617
79 | 93 | 2.463 | 0.9473 | 2.4856e-09 | 0 | 0 | 0 | 0 | 0 | 1 | -90 | 90 | 0.0013116 | 0.00032849 | -0.0013116 | -0.00032872
79 | 81 | 0.17446 | 0.0671 | 1.7606e-10 | 0 | 0 | 0 | 0 | 0 | 1 | -90 | 90 | -0.0013116 | -0.00032849 | 0.0013116 | 0.00032847
81 | 80 | 2.7303 | 1.0501 | 2.7554e-09 | 0 | 0 | 0 | 0 | 0 | 1 | -90 | 90 | 0.010107 | 0.0025332 | -0.010104 | -0.0025323
84 | 85 | 4.9017 | 1.8853 | 4.9467e-09 | 0 | 0 | 0 | 0 | 0 | 1 | -90 | 90 | 0.012641 | 0.0031688 | -0.012632 | -0.003166