## bus_data
BUS_I | BUS_TYPE | Pd | Qd | Gs | Bs | area | Vm | Va | baseKV | zone | Vmax | Vmin
1 | 1 | 0.0035262 | 0.00088374 | 0 | 0 | 1 | 0.98228 | -0.12456 | 0.4 | 1 | 1.1 | 0.9
2 | 1 | 0.001228 | 0.00030778 | 0 | 0 | 1 | 0.98236 | -0.12399 | 0.4 | 1 | 1.1 | 0.9
3 | 1 | 0.0014417 | 0.00036132 | 0 | 0 | 1 | 0.98222 | -0.12497 | 0.4 | 1 | 1.1 | 0.9
4 | 1 | 0 | 0 | 0 | 0 | 1 | 0.98274 | -0.12127 | 0.4 | 1 | 1.1 | 0.9
5 | 1 | 0.0025758 | 0.00064556 | 0 | 0 | 1 | 0.9821 | -0.12587 | 0.4 | 1 | 1.1 | 0.9
6 | 1 | 0.0039418 | 0.0009879 | 0 | 0 | 1 | 0.98304 | -0.11915 | 0.4 | 1 | 1.1 | 0.9
61 | 1 | 0.0010424 | 0.00026125 | 0 | 0 | 1 | 0.98348 | -0.11599 | 0.4 | 1 | 1.1 | 0.9
62 | 1 | 0 | 0 | 0 | 0 | 1 | 0.98422 | -0.11077 | 0.4 | 1 | 1.1 | 0.9
7 | 1 | 0.010118 | 0.0025357 | 0 | 0 | 1 | 0.98169 | -0.12841 | 0.4 | 1 | 1.1 | 0.9
8 | 1 | 0.0027488 | 0.00068891 | 0 | 0 | 1 | 0.98151 | -0.12971 | 0.4 | 1 | 1.1 | 0.9
9 | 1 | 0 | 0 | 0 | 0 | 1 | 0.98193 | -0.12673 | 0.4 | 1 | 1.1 | 0.9
10 | 1 | 0 | 0 | 0 | 0 | 1 | 0.98123 | -0.13168 | 0.4 | 1 | 1.1 | 0.9
11 | 1 | 0.0046348 | 0.0011616 | 0 | 0 | 1 | 0.98271 | -0.12116 | 0.4 | 1 | 1.1 | 0.9
13 | 1 | 0 | 0 | 0 | 0 | 1 | 0.98167 | -0.12861 | 0.4 | 1 | 1.1 | 0.9
14 | 1 | 0.0019292 | 0.0004835 | 0 | 0 | 1 | 0.98104 | -0.13305 | 0.4 | 1 | 1.1 | 0.9
12 | 1 | 0 | 0 | 0 | 0 | 1 | 0.98307 | -0.11857 | 0.4 | 1 | 1.1 | 0.9
39 | 1 | 0 | 0 | 0 | 0 | 1 | 0.98405 | -0.11161 | 0.4 | 1 | 1.1 | 0.9
99 | 1 | 0.0066867 | 0.0016758 | 0 | 0 | 1 | 0.98165 | -0.12869 | 0.4 | 1 | 1.1 | 0.9
93 | 1 | 0.0025035 | 0.00062742 | 0 | 0 | 1 | 0.98093 | -0.13385 | 0.4 | 1 | 1.1 | 0.9
60 | 1 | 0.0082207 | 0.0020603 | 0 | 0 | 1 | 0.9842 | -0.11057 | 0.4 | 1 | 1.1 | 0.9
94 | 1 | 0.001231 | 0.00030853 | 0 | 0 | 1 | 0.98093 | -0.13385 | 0.4 | 1 | 1.1 | 0.9
15 | 1 | 0.0013645 | 0.00034196 | 0 | 0 | 1 | 0.97912 | -0.14674 | 0.4 | 1 | 1.1 | 0.9
16 | 1 | 0.0025108 | 0.00062926 | 0 | 0 | 1 | 0.97915 | -0.14653 | 0.4 | 1 | 1.1 | 0.9
17 | 1 | 0.0021413 | 0.00053665 | 0 | 0 | 1 | 0.97891 | -0.14823 | 0.4 | 1 | 1.1 | 0.9
18 | 1 | 0.0013206 | 0.00033098 | 0 | 0 | 1 | 0.9793 | -0.1454 | 0.4 | 1 | 1.1 | 0.9
19 | 1 | 0.0020498 | 0.00051373 | 0 | 0 | 1 | 0.97872 | -0.1496 | 0.4 | 1 | 1.1 | 0.9
20 | 1 | 0 | 0 | 0 | 0 | 1 | 0.97958 | -0.14346 | 0.4 | 1 | 1.1 | 0.9
21 | 1 | 0.00077861 | 0.00019514 | 0 | 0 | 1 | 0.97869 | -0.14981 | 0.4 | 1 | 1.1 | 0.9
40 | 1 | 0.0014193 | 0.00035571 | 0 | 0 | 1 | 0.979 | -0.14756 | 0.4 | 1 | 1.1 | 0.9
33 | 1 | 0 | 0 | 0 | 0 | 1 | 0.9806 | -0.13617 | 0.4 | 1 | 1.1 | 0.9
80 | 1 | 0.0015716 | 0.00039387 | 0 | 0 | 1 | 0.97872 | -0.14955 | 0.4 | 1 | 1.1 | 0.9
35 | 1 | 0 | 0 | 0 | 0 | 1 | 0.98029 | -0.13839 | 0.4 | 1 | 1.1 | 0.9
32 | 1 | 0.0037099 | 0.0009298 | 0 | 0 | 1 | 0.98161 | -0.12896 | 0.4 | 1 | 1.1 | 0.9
22 | 1 | 0.00071766 | 0.00017986 | 0 | 0 | 1 | 0.98613 | -0.097233 | 0.4 | 1 | 1.1 | 0.9
23 | 1 | 0.0038022 | 0.00095292 | 0 | 0 | 1 | 0.98608 | -0.097542 | 0.4 | 1 | 1.1 | 0.9
24 | 1 | 0 | 0 | 0 | 0 | 1 | 0.98633 | -0.095769 | 0.4 | 1 | 1.1 | 0.9
25 | 1 | 0.0012127 | 0.00030393 | 0 | 0 | 1 | 0.98608 | -0.09755 | 0.4 | 1 | 1.1 | 0.9
26 | 1 | 0 | 0 | 0 | 0 | 1 | 0.98643 | -0.095049 | 0.4 | 1 | 1.1 | 0.9
28 | 1 | 0.0033906 | 0.00084975 | 0 | 0 | 1 | 0.98649 | -0.094643 | 0.4 | 1 | 1.1 | 0.9
27 | 1 | 0 | 0 | 0 | 0 | 1 | 0.98694 | -0.091425 | 0.4 | 1 | 1.1 | 0.9
29 | 1 | 0.0011702 | 0.00029328 | 0 | 0 | 1 | 0.98719 | -0.089676 | 0.4 | 1 | 1.1 | 0.9
30 | 1 | 0 | 0 | 0 | 0 | 1 | 0.98672 | -0.09304 | 0.4 | 1 | 1.1 | 0.9
31 | 1 | 0.002214 | 0.00055489 | 0 | 0 | 1 | 0.98688 | -0.091882 | 0.4 | 1 | 1.1 | 0.9
90 | 1 | 0.001204 | 0.00030175 | 0 | 0 | 1 | 0.98688 | -0.091857 | 0.4 | 1 | 1.1 | 0.9
88 | 1 | 0 | 0 | 0 | 0 | 1 | 0.98994 | -0.070238 | 0.4 | 1 | 1.1 | 0.9
97 | 1 | 0.0012126 | 0.00030391 | 0 | 0 | 1 | 0.98665 | -0.093537 | 0.4 | 1 | 1.1 | 0.9
84 | 1 | 0.0029108 | 0.00072952 | 0 | 0 | 1 | 0.99288 | -0.049564 | 0.4 | 1 | 1.1 | 0.9
86 | 1 | 0.0035252 | 0.00088349 | 0 | 0 | 1 | 0.98937 | -0.074268 | 0.4 | 1 | 1.1 | 0.9
74 | 1 | 0 | 0 | 0 | 0 | 1 | 0.9857 | -0.10025 | 0.4 | 1 | 1.1 | 0.9
65 | 1 | 0 | 0 | 0 | 0 | 1 | 0.98523 | -0.10361 | 0.4 | 1 | 1.1 | 0.9
34 | 1 | 0 | 0 | 0 | 0 | 1 | 0.98381 | -0.1133 | 0.4 | 1 | 1.1 | 0.9
36 | 1 | 0 | 0 | 0 | 0 | 1 | 0.98495 | -0.10524 | 0.4 | 1 | 1.1 | 0.9
41 | 1 | 0.0049696 | 0.0012455 | 0 | 0 | 1 | 0.98 | -0.14047 | 0.4 | 1 | 1.1 | 0.9
42 | 1 | 0.011082 | 0.0027775 | 0 | 0 | 1 | 0.97992 | -0.14099 | 0.4 | 1 | 1.1 | 0.9
37 | 1 | 0 | 0 | 0 | 0 | 1 | 0.99007 | -0.069126 | 0.4 | 1 | 1.1 | 0.9
38 | 1 | 0 | 0 | 0 | 0 | 1 | 0.98471 | -0.10692 | 0.4 | 1 | 1.1 | 0.9
59 | 1 | 0.014622 | 0.0036647 | 0 | 0 | 1 | 0.99085 | -0.063679 | 0.4 | 1 | 1.1 | 0.9
95 | 1 | 0.0070668 | 0.0017711 | 0 | 0 | 1 | 0.9844 | -0.10917 | 0.4 | 1 | 1.1 | 0.9
85 | 1 | 0.0016557 | 0.00041496 | 0 | 0 | 1 | 0.97997 | -0.14068 | 0.4 | 1 | 1.1 | 0.9
46 | 1 | 0 | 0 | 0 | 0 | 1 | 0.99407 | -0.04118 | 0.4 | 1 | 1.1 | 0.9
49 | 1 | 0.0040825 | 0.0010232 | 0 | 0 | 1 | 0.99401 | -0.041585 | 0.4 | 1 | 1.1 | 0.9
51 | 1 | 0 | 0 | 0 | 0 | 1 | 0.99175 | -0.057397 | 0.4 | 1 | 1.1 | 0.9
44 | 1 | 0.005767 | 0.0014453 | 0 | 0 | 1 | 0.99506 | -0.034293 | 0.4 | 1 | 1.1 | 0.9
55 | 1 | 0 | 0 | 0 | 0 | 1 | 0.99125 | -0.060933 | 0.4 | 1 | 1.1 | 0.9
78 | 1 | 0 | 0 | 0 | 0 | 1 | 0.97807 | -0.1542 | 0.4 | 1 | 1.1 | 0.9
43 | 1 | 0.0020133 | 0.00050459 | 0 | 0 | 1 | 0.99604 | -0.02745 | 0.4 | 1 | 1.1 | 0.9
45 | 1 | 0 | 0 | 0 | 0 | 1 | 0.99739 | -0.018055 | 0.4 | 1 | 1.1 | 0.9
47 | 1 | 0.0076402 | 0.0019148 | 0 | 0 | 1 | 0.99645 | -0.024631 | 0.4 | 1 | 1.1 | 0.9
48 | 3 | 0.0059442 | 0.0014898 | 0 | 0 | 1 | 1 | 0 | 0.4 | 1 | 1.1 | 0.9
52 | 1 | 0 | 0 | 0 | 0 | 1 | 0.99398 | -0.041874 | 0.4 | 1 | 1.1 | 0.9
50 | 1 | 0.01079 | 0.0027042 | 0 | 0 | 1 | 0.99017 | -0.068544 | 0.4 | 1 | 1.1 | 0.9
68 | 1 | 0.00081782 | 0.00020496 | 0 | 0 | 1 | 0.99036 | -0.067223 | 0.4 | 1 | 1.1 | 0.9
83 | 1 | 0.0034487 | 0.00086432 | 0 | 0 | 1 | 0.99374 | -0.043593 | 0.4 | 1 | 1.1 | 0.9
58 | 1 | 0 | 0 | 0 | 0 | 1 | 0.99072 | -0.064662 | 0.4 | 1 | 1.1 | 0.9
57 | 1 | 0.0031011 | 0.00077722 | 0 | 0 | 1 | 0.99102 | -0.062553 | 0.4 | 1 | 1.1 | 0.9
53 | 1 | 0.0022919 | 0.00057442 | 0 | 0 | 1 | 0.99101 | -0.062608 | 0.4 | 1 | 1.1 | 0.9
82 | 1 | 0.0042205 | 0.0010578 | 0 | 0 | 1 | 0.99371 | -0.04378 | 0.4 | 1 | 1.1 | 0.9
54 | 1 | 0.0050832 | 0.001274 | 0 | 0 | 1 | 0.99077 | -0.064278 | 0.4 | 1 | 1.1 | 0.9
69 | 1 | 0.002101 | 0.00052655 | 0 | 0 | 1 | 0.99059 | -0.065575 | 0.4 | 1 | 1.1 | 0.9
63 | 1 | 0 | 0 | 0 | 0 | 1 | 0.98431 | -0.11011 | 0.4 | 1 | 1.1 | 0.9
64 | 1 | 0.0009272 | 0.00023238 | 0 | 0 | 1 | 0.98417 | -0.11108 | 0.4 | 1 | 1.1 | 0.9
66 | 1 | 0.00072246 | 0.00018106 | 0 | 0 | 1 | 0.98429 | -0.11029 | 0.4 | 1 | 1.1 | 0.9
67 | 1 | 0.0003085 | 7.7318e-05 | 0 | 0 | 1 | 0.98417 | -0.11111 | 0.4 | 1 | 1.1 | 0.9
71 | 1 | 0.0023736 | 0.00059488 | 0 | 0 | 1 | 0.98491 | -0.10588 | 0.4 | 1 | 1.1 | 0.9
70 | 1 | 0.0005883 | 0.00014744 | 0 | 0 | 1 | 0.98461 | -0.10797 | 0.4 | 1 | 1.1 | 0.9
72 | 1 | 0.00091507 | 0.00022934 | 0 | 0 | 1 | 0.98451 | -0.10867 | 0.4 | 1 | 1.1 | 0.9
73 | 1 | 0.0028596 | 0.00071669 | 0 | 0 | 1 | 0.98448 | -0.10889 | 0.4 | 1 | 1.1 | 0.9
75 | 1 | 0.0014482 | 0.00036296 | 0 | 0 | 1 | 0.98446 | -0.10907 | 0.4 | 1 | 1.1 | 0.9
98 | 1 | 0.0010144 | 0.00025424 | 0 | 0 | 1 | 0.98444 | -0.1092 | 0.4 | 1 | 1.1 | 0.9
76 | 1 | 0.0014012 | 0.00035117 | 0 | 0 | 1 | 0.97805 | -0.15437 | 0.4 | 1 | 1.1 | 0.9
77 | 1 | 0.0021867 | 0.00054804 | 0 | 0 | 1 | 0.97798 | -0.15486 | 0.4 | 1 | 1.1 | 0.9
79 | 1 | 0.0017254 | 0.00043242 | 0 | 0 | 1 | 0.97781 | -0.15607 | 0.4 | 1 | 1.1 | 0.9
81 | 1 | 0.0038226 | 0.00095804 | 0 | 0 | 1 | 0.97778 | -0.15628 | 0.4 | 1 | 1.1 | 0.9
91 | 1 | 0.0024492 | 0.00061383 | 0 | 0 | 1 | 0.97771 | -0.15685 | 0.4 | 1 | 1.1 | 0.9
92 | 1 | 0 | 0 | 0 | 0 | 1 | 0.9777 | -0.15686 | 0.4 | 1 | 1.1 | 0.9
87 | 1 | 0.007824 | 0.0019609 | 0 | 0 | 1 | 0.98908 | -0.076344 | 0.4 | 1 | 1.1 | 0.9
89 | 1 | 0.0038533 | 0.00096572 | 0 | 0 | 1 | 0.98905 | -0.076516 | 0.4 | 1 | 1.1 | 0.9
96 | 1 | 0.00065939 | 0.00016526 | 0 | 0 | 1 | 0.97769 | -0.15697 | 0.4 | 1 | 1.1 | 0.9

## generator_data
GEN_BUS | PG | QG | QMAX | QMIN | VG | MBASE | GEN_STATUS | PMAX | PMIN
48 | 0.22484 | 0.056732 | 10 | -10 | 1 | 100 | 1 | 10 | 0

## branch_data
F_BUS | T_BUS | BR_R | BR_X | BR_B | RATE_A | RATE_B | RATE_C | TAP | SHIFT | BR_STATUS | ANGMIN | ANGMAX | P_in | Q_in | P_out | Q_out
1 | 2 | 0.94425 | 0.36317 | 9.5291e-10 | 0 | 0 | 0 | 0 | 0 | 1 | -90 | 90 | -0.0075442 | -0.0018903 | 0.0075448 | 0.0018904
1 | 3 | 1.2983 | 0.49935 | 1.3102e-09 | 0 | 0 | 0 | 0 | 0 | 1 | -90 | 90 | 0.0040181 | 0.0010065 | -0.0040178 | -0.0010066
2 | 4 | 3.8944 | 1.4979 | 3.9302e-09 | 0 | 0 | 0 | 0 | 0 | 1 | -90 | 90 | -0.0087728 | -0.0021982 | 0.0087761 | 0.0021991
3 | 5 | 4.3979 | 1.6915 | 4.4382e-09 | 0 | 0 | 0 | 0 | 0 | 1 | -90 | 90 | 0.0025761 | 0.00064526 | -0.0025758 | -0.00064556
4 | 6 | 3.0332 | 1.1666 | 3.061e-09 | 0 | 0 | 0 | 0 | 0 | 1 | -90 | 90 | -0.0087761 | -0.0021991 | 0.0087787 | 0.0021998
6 | 61 | 3.1292 | 1.2035 | 3.1579e-09 | 0 | 0 | 0 | 0 | 0 | 1 | -90 | 90 | -0.01272 | -0.0031877 | 0.012726 | 0.0031895
61 | 62 | 4.7804 | 1.8386 | 4.8243e-09 | 0 | 0 | 0 | 0 | 0 | 1 | -90 | 90 | -0.013768 | -0.0034508 | 0.013778 | 0.0034541
62 | 63 | 0.55991 | 0.21535 | 5.6505e-10 | 0 | 0 | 0 | 0 | 0 | 1 | -90 | 90 | -0.015014 | -0.0037634 | 0.015015 | 0.0037639
62 | 64 | 3.1691 | 1.2189 | 3.1982e-09 | 0 | 0 | 0 | 0 | 0 | 1 | -90 | 90 | 0.0012357 | 0.00030928 | -0.0012357 | -0.00030957
7 | 8 | 1.9338 | 0.74375 | 1.9515e-09 | 0 | 0 | 0 | 0 | 0 | 1 | -90 | 90 | 0.008417 | 0.0021089 | -0.0084154 | -0.0021086
7 | 9 | 1.1431 | 0.43967 | 1.1536e-09 | 0 | 0 | 0 | 0 | 0 | 1 | -90 | 90 | -0.018534 | -0.0046447 | 0.018539 | 0.0046462
8 | 10 | 4.3607 | 1.6772 | 4.4007e-09 | 0 | 0 | 0 | 0 | 0 | 1 | -90 | 90 | 0.0056667 | 0.0014196 | -0.0056651 | -0.0014195
9 | 11 | 2.7706 | 1.0656 | 2.7961e-09 | 0 | 0 | 0 | 0 | 0 | 1 | -90 | 90 | -0.025227 | -0.0063224 | 0.025247 | 0.0063296
9 | 13 | 3.5378 | 1.3607 | 3.5703e-09 | 0 | 0 | 0 | 0 | 0 | 1 | -90 | 90 | 0.0066884 | 0.0016762 | -0.0066867 | -0.0016759
10 | 14 | 3.0363 | 1.1678 | 3.0642e-09 | 0 | 0 | 0 | 0 | 0 | 1 | -90 | 90 | 0.0056651 | 0.0014195 | -0.0056641 | -0.0014194
11 | 12 | 1.0912 | 0.41968 | 1.1012e-09 | 0 | 0 | 0 | 0 | 0 | 1 | -90 | 90 | -0.029882 | -0.0074912 | 0.029892 | 0.0074952
13 | 99 | 0.15665 | 0.06025 | 1.5809e-10 | 0 | 0 | 0 | 0 | 0 | 1 | -90 | 90 | 0.0066867 | 0.0016759 | -0.0066866 | -0.0016758
14 | 93 | 2.6593 | 1.0228 | 2.6837e-09 | 0 | 0 | 0 | 0 | 0 | 1 | -90 | 90 | 0.0037349 | 0.00093585 | -0.0037345 | -0.00093595
12 | 39 | 2.9393 | 1.1305 | 2.9663e-09 | 0 | 0 | 0 | 0 | 0 | 1 | -90 | 90 | -0.029892 | -0.0074952 | 0.029921 | 0.007506
39 | 60 | 0.43771 | 0.16835 | 4.4173e-10 | 0 | 0 | 0 | 0 | 0 | 1 | -90 | 90 | -0.029921 | -0.007506 | 0.029925 | 0.0075076
93 | 94 | 0.028102 | 0.010808 | 2.836e-11 | 0 | 0 | 0 | 0 | 0 | 1 | -90 | 90 | 0.001231 | 0.00030853 | -0.001231 | -0.00030853
60 | 36 | 1.7671 | 0.67967 | 1.7834e-09 | 0 | 0 | 0 | 0 | 0 | 1 | -90 | 90 | -0.038146 | -0.0095679 | 0.038174 | 0.0095786
15 | 16 | 0.4104 | 0.15785 | 4.1417e-10 | 0 | 0 | 0 | 0 | 0 | 1 | -90 | 90 | -0.0063357 | -0.0015868 | 0.0063359 | 0.0015869
15 | 17 | 3.7333 | 1.4359 | 3.7675e-09 | 0 | 0 | 0 | 0 | 0 | 1 | -90 | 90 | 0.0049712 | 0.0012449 | -0.0049702 | -0.0012448
16 | 18 | 1.5916 | 0.61215 | 1.6062e-09 | 0 | 0 | 0 | 0 | 0 | 1 | -90 | 90 | -0.0088466 | -0.0022161 | 0.008848 | 0.0022165
17 | 19 | 6.037 | 2.3219 | 6.0924e-09 | 0 | 0 | 0 | 0 | 0 | 1 | -90 | 90 | 0.002829 | 0.00070818 | -0.0028284 | -0.00070856
18 | 20 | 2.3806 | 0.91563 | 2.4025e-09 | 0 | 0 | 0 | 0 | 0 | 1 | -90 | 90 | -0.010169 | -0.0025475 | 0.010171 | 0.0025483
19 | 21 | 3.3038 | 1.2707 | 3.3341e-09 | 0 | 0 | 0 | 0 | 0 | 1 | -90 | 90 | 0.00077862 | 0.00019483 | -0.0007786 | -0.00019514
20 | 40 | 3.3569 | 1.2911 | 3.3877e-09 | 0 | 0 | 0 | 0 | 0 | 1 | -90 | 90 | 0.015258 | 0.0038253 | -0.01525 | -0.0038223
20 | 33 | 3.5896 | 1.3806 | 3.6225e-09 | 0 | 0 | 0 | 0 | 0 | 1 | -90 | 90 | -0.02543 | -0.0063736 | 0.025456 | 0.0063831
40 | 80 | 1.794 | 0.69001 | 1.8105e-09 | 0 | 0 | 0 | 0 | 0 | 1 | -90 | 90 | 0.013831 | 0.0034666 | -0.013827 | -0.0034653
33 | 35 | 1.5722 | 0.6047 | 1.5866e-09 | 0 | 0 | 0 | 0 | 0 | 1 | -90 | 90 | 0.017719 | 0.0044414 | -0.017713 | -0.0044394
33 | 32 | 2.0955 | 0.80597 | 2.1148e-09 | 0 | 0 | 0 | 0 | 0 | 1 | -90 | 90 | -0.043174 | -0.010824 | 0.043218 | 0.010841
80 | 78 | 4.7326 | 1.8202 | 4.776e-09 | 0 | 0 | 0 | 0 | 0 | 1 | -90 | 90 | 0.012255 | 0.0030714 | -0.012247 | -0.0030688
35 | 41 | 3.9179 | 1.5069 | 3.9538e-09 | 0 | 0 | 0 | 0 | 0 | 1 | -90 | 90 | 0.0066272 | 0.0016607 | -0.0066253 | -0.0016603
35 | 42 | 2.9315 | 1.1275 | 2.9584e-09 | 0 | 0 | 0 | 0 | 0 | 1 | -90 | 90 | 0.011086 | 0.0027788 | -0.011082 | -0.0027775
32 | 34 | 4.2026 | 1.6164 | 4.2411e-09 | 0 | 0 | 0 | 0 | 0 | 1 | -90 | 90 | -0.046928 | -0.011771 | 0.04703 | 0.01181
22 | 23 | 0.78112 | 0.30043 | 7.8829e-10 | 0 | 0 | 0 | 0 | 0 | 1 | -90 | 90 | 0.0050151 | 0.0012568 | -0.0050149 | -0.0012568
22 | 24 | 3.2348 | 1.2441 | 3.2645e-09 | 0 | 0 | 0 | 0 | 0 | 1 | -90 | 90 | -0.0057327 | -0.0014367 | 0.0057339 | 0.0014368
23 | 25 | 0.087453 | 0.033636 | 8.8256e-11 | 0 | 0 | 0 | 0 | 0 | 1 | -90 | 90 | 0.0012127 | 0.00030392 | -0.0012127 | -0.00030393
24 | 26 | 1.5902 | 0.6116 | 1.6048e-09 | 0 | 0 | 0 | 0 | 0 | 1 | -90 | 90 | -0.0057339 | -0.0014368 | 0.0057345 | 0.0014369
26 | 28 | 0.89786 | 0.34533 | 9.061e-10 | 0 | 0 | 0 | 0 | 0 | 1 | -90 | 90 | -0.0057345 | -0.0014369 | 0.0057348 | 0.0014369
28 | 30 | 2.2258 | 0.85609 | 2.2463e-09 | 0 | 0 | 0 | 0 | 0 | 1 | -90 | 90 | -0.0091253 | -0.0022867 | 0.0091274 | 0.0022872
27 | 29 | 1.9552 | 0.752 | 1.9731e-09 | 0 | 0 | 0 | 0 | 0 | 1 | -90 | 90 | -0.011344 | -0.0028425 | 0.011346 | 0.0028434
27 | 30 | 2.2443 | 0.8632 | 2.2649e-09 | 0 | 0 | 0 | 0 | 0 | 1 | -90 | 90 | 0.0091294 | 0.0022878 | -0.0091274 | -0.0022872
27 | 31 | 2.6205 | 1.0079 | 2.6445e-09 | 0 | 0 | 0 | 0 | 0 | 1 | -90 | 90 | 0.0022142 | 0.00055468 | -0.002214 | -0.00055489
29 | 90 | 1.0114 | 0.38899 | 1.0207e-09 | 0 | 0 | 0 | 0 | 0 | 1 | -90 | 90 | 0.027423 | 0.0068801 | -0.027415 | -0.006877
29 | 88 | 6.2029 | 2.3857 | 6.2599e-09 | 0 | 0 | 0 | 0 | 0 | 1 | -90 | 90 | -0.039939 | -0.010017 | 0.040047 | 0.010058
90 | 97 | 0.81398 | 0.31307 | 8.2145e-10 | 0 | 0 | 0 | 0 | 0 | 1 | -90 | 90 | 0.026211 | 0.0065753 | -0.026205 | -0.006573
88 | 84 | 4.8037 | 1.8476 | 4.8478e-09 | 0 | 0 | 0 | 0 | 0 | 1 | -90 | 90 | -0.055262 | -0.013872 | 0.055421 | 0.013932
88 | 86 | 3.3809 | 1.3004 | 3.412e-09 | 0 | 0 | 0 | 0 | 0 | 1 | -90 | 90 | 0.015214 | 0.0038141 | -0.015206 | -0.0038111
97 | 74 | 3.4066 | 1.3102 | 3.4379e-09 | 0 | 0 | 0 | 0 | 0 | 1 | -90 | 90 | 0.024992 | 0.0062691 | -0.024969 | -0.0062605
84 | 52 | 1.7042 | 0.65545 | 1.7198e-09 | 0 | 0 | 0 | 0 | 0 | 1 | -90 | 90 | -0.058332 | -0.014662 | 0.058394 | 0.014686
86 | 87 | 2.2658 | 0.87146 | 2.2866e-09 | 0 | 0 | 0 | 0 | 0 | 1 | -90 | 90 | 0.011681 | 0.0029277 | -0.011677 | -0.0029266
74 | 65 | 1.7038 | 0.6553 | 1.7194e-09 | 0 | 0 | 0 | 0 | 0 | 1 | -90 | 90 | 0.024969 | 0.0062605 | -0.024957 | -0.0062562
65 | 71 | 3.1172 | 1.1989 | 3.1458e-09 | 0 | 0 | 0 | 0 | 0 | 1 | -90 | 90 | 0.0092049 | 0.0023066 | -0.009202 | -0.0023058
65 | 63 | 5.2168 | 2.0065 | 5.2646e-09 | 0 | 0 | 0 | 0 | 0 | 1 | -90 | 90 | 0.015752 | 0.0039496 | -0.015738 | -0.0039446
34 | 36 | 2.1719 | 0.83533 | 2.1918e-09 | 0 | 0 | 0 | 0 | 0 | 1 | -90 | 90 | -0.04703 | -0.01181 | 0.047082 | 0.01183
36 | 37 | 4.9849 | 1.9173 | 5.0306e-09 | 0 | 0 | 0 | 0 | 0 | 1 | -90 | 90 | -0.092327 | -0.02318 | 0.092793 | 0.023359
36 | 38 | 2.9928 | 1.1511 | 3.0202e-09 | 0 | 0 | 0 | 0 | 0 | 1 | -90 | 90 | 0.0070706 | 0.0017719 | -0.0070689 | -0.0017716
41 | 85 | 1.5626 | 0.60099 | 1.5769e-09 | 0 | 0 | 0 | 0 | 0 | 1 | -90 | 90 | 0.0016557 | 0.00041482 | -0.0016557 | -0.00041496
37 | 59 | 0.75633 | 0.2909 | 7.6327e-10 | 0 | 0 | 0 | 0 | 0 | 1 | -90 | 90 | -0.092793 | -0.023359 | 0.092864 | 0.023386
38 | 95 | 4.0299 | 1.55 | 4.0669e-09 | 0 | 0 | 0 | 0 | 0 | 1 | -90 | 90 | 0.0070689 | 0.0017716 | -0.0070667 | -0.0017711
59 | 51 | 0.75391 | 0.28996 | 1.5216e-09 | 0 | 0 | 0 | 0 | 0 | 1 | -90 | 90 | -0.10749 | -0.02705 | 0.10758 | 0.027086
46 | 49 | 1.2756 | 0.4906 | 1.2873e-09 | 0 | 0 | 0 | 0 | 0 | 1 | -90 | 90 | 0.0040827 | 0.0010231 | -0.0040825 | -0.0010232
46 | 51 | 1.5915 | 0.61211 | 4.8182e-09 | 0 | 0 | 0 | 0 | 0 | 1 | -90 | 90 | 0.13209 | 0.033271 | -0.13179 | -0.033157
46 | 44 | 0.65762 | 0.25293 | 1.991e-09 | 0 | 0 | 0 | 0 | 0 | 1 | -90 | 90 | -0.13618 | -0.034294 | 0.13631 | 0.034345
51 | 55 | 1.8711 | 0.71965 | 1.8883e-09 | 0 | 0 | 0 | 0 | 0 | 1 | -90 | 90 | 0.024214 | 0.0060702 | -0.024202 | -0.0060658
44 | 43 | 0.62784 | 0.24148 | 1.9008e-09 | 0 | 0 | 0 | 0 | 0 | 1 | -90 | 90 | -0.14207 | -0.03579 | 0.14221 | 0.035842
55 | 57 | 1.2323 | 0.47395 | 1.2436e-09 | 0 | 0 | 0 | 0 | 0 | 1 | -90 | 90 | 0.016824 | 0.0042171 | -0.01682 | -0.0042157
55 | 53 | 2.9045 | 1.1171 | 2.9311e-09 | 0 | 0 | 0 | 0 | 0 | 1 | -90 | 90 | 0.007378 | 0.0018488 | -0.0073763 | -0.0018484
78 | 79 | 2.689 | 1.0342 | 2.7137e-09 | 0 | 0 | 0 | 0 | 0 | 1 | -90 | 90 | 0.0086592 | 0.0021699 | -0.008657 | -0.0021693
78 | 76 | 0.59471 | 0.22874 | 6.0017e-10 | 0 | 0 | 0 | 0 | 0 | 1 | -90 | 90 | 0.0035881 | 0.00089898 | -0.003588 | -0.000899
43 | 45 | 0.85175 | 0.32759 | 2.5787e-09 | 0 | 0 | 0 | 0 | 0 | 1 | -90 | 90 | -0.14422 | -0.036347 | 0.14441 | 0.036419
45 | 47 | 1.1609 | 0.44652 | 1.1716e-09 | 0 | 0 | 0 | 0 | 0 | 1 | -90 | 90 | 0.073932 | 0.01861 | -0.073865 | -0.018584
45 | 48 | 1.0857 | 0.41757 | 3.2869e-09 | 0 | 0 | 0 | 0 | 0 | 1 | -90 | 90 | -0.21835 | -0.055029 | 0.2189 | 0.055242
47 | 52 | 3.3864 | 1.3025 | 3.4175e-09 | 0 | 0 | 0 | 0 | 0 | 1 | -90 | 90 | 0.066224 | 0.016669 | -0.066065 | -0.016608
52 | 83 | 2.8836 | 1.1091 | 2.9101e-09 | 0 | 0 | 0 | 0 | 0 | 1 | -90 | 90 | 0.0076711 | 0.0019225 | -0.0076693 | -0.0019221
50 | 68 | 1.5646 | 0.60176 | 1.5789e-09 | 0 | 0 | 0 | 0 | 0 | 1 | -90 | 90 | -0.01079 | -0.0027042 | 0.010792 | 0.0027048
68 | 58 | 2.8193 | 1.0844 | 2.8452e-09 | 0 | 0 | 0 | 0 | 0 | 1 | -90 | 90 | -0.01161 | -0.0029097 | 0.011614 | 0.0029111
83 | 82 | 0.57052 | 0.21943 | 5.7575e-10 | 0 | 0 | 0 | 0 | 0 | 1 | -90 | 90 | 0.0042206 | 0.0010578 | -0.0042205 | -0.0010578
58 | 69 | 5.5509 | 2.135 | 5.6018e-09 | 0 | 0 | 0 | 0 | 0 | 1 | -90 | 90 | 0.0021012 | 0.00052611 | -0.002101 | -0.00052656
58 | 57 | 1.966 | 0.75616 | 1.9841e-09 | 0 | 0 | 0 | 0 | 0 | 1 | -90 | 90 | -0.013715 | -0.0034372 | 0.013719 | 0.0034385
53 | 54 | 4.1984 | 1.6148 | 4.237e-09 | 0 | 0 | 0 | 0 | 0 | 1 | -90 | 90 | 0.0050843 | 0.001274 | -0.0050832 | -0.001274
63 | 66 | 3.213 | 1.2358 | 3.2425e-09 | 0 | 0 | 0 | 0 | 0 | 1 | -90 | 90 | 0.00072247 | 0.00018076 | -0.00072245 | -0.00018107
64 | 67 | 1.2719 | 0.48921 | 1.2836e-09 | 0 | 0 | 0 | 0 | 0 | 1 | -90 | 90 | 0.0003085 | 7.7194e-05 | -0.0003085 | -7.7318e-05
71 | 70 | 3.8663 | 1.487 | 3.9018e-09 | 0 | 0 | 0 | 0 | 0 | 1 | -90 | 90 | 0.0068284 | 0.0017109 | -0.0068265 | -0.0017106
70 | 72 | 1.4195 | 0.54596 | 1.4325e-09 | 0 | 0 | 0 | 0 | 0 | 1 | -90 | 90 | 0.0062382 | 0.0015631 | -0.0062376 | -0.001563
72 | 73 | 0.52172 | 0.20066 | 5.2651e-10 | 0 | 0 | 0 | 0 | 0 | 1 | -90 | 90 | 0.0053225 | 0.0013337 | -0.0053223 | -0.0013337
73 | 75 | 0.93424 | 0.35932 | 9.4281e-10 | 0 | 0 | 0 | 0 | 0 | 1 | -90 | 90 | 0.0024627 | 0.00061698 | -0.0024626 | -0.00061705
75 | 98 | 1.561 | 0.60037 | 1.5753e-09 | 0 | 0 | 0 | 0 | 0 | 1 | -90 | 90 | 0.0010144 | 0.00025409 | -0.0010144 | -0.00025424
76 | 77 | 2.7486 | 1.0572 | 2.7739e-09 | 0 | 0 | 0 | 0 | 0 | 1 | -90 | 90 | 0.0021868 | 0.00054783 | -0.0021867 | -0.00054804
79 | 81 | 0.37648 | 0.1448 | 3.7994e-10 | 0 | 0 | 0 | 0 | 0 | 1 | -90 | 90 | 0.0069316 | 0.0017368 | -0.0069314 | -0.0017368
81 | 91 | 2.2782 | 0.87624 | 2.2991e-09 | 0 | 0 | 0 | 0 | 0 | 1 | -90 | 90 | 0.0031088 | 0.00077875 | -0.0031086 | -0.00077888
91 | 92 | 0.2412 | 0.09277 | 2.4342e-10 | 0 | 0 | 0 | 0 | 0 | 1 | -90 | 90 | 0.00065939 | 0.00016505 | -0.00065939 | -0.00016507
92 | 96 | 1.9984 | 0.76863 | 2.0168e-09 | 0 | 0 | 0 | 0 | 0 | 1 | -90 | 90 | 0.00065939 | 0.00016507 | -0.00065938 | -0.00016526
87 | 89 | 0.5677 | 0.21835 | 5.7291e-10 | 0 | 0 | 0 | 0 | 0 | 1 | -90 | 90 | 0.0038534 | 0.0009657 | -0.0038533 | -0.00096572