## bus_data
BUS_I | BUS_TYPE | Pd | Qd | Gs | Bs | area | Vm | Va | baseKV | zone | Vmax | Vmin
1 | 1 | 0.0017508 | 0.0004388 | 0 | 0 | 1 | 0.98347 | -0.11619 | 0.4 | 1 | 1.1 | 0.9
2 | 1 | 0.0017063 | 0.00042764 | 0 | 0 | 1 | 0.98354 | -0.11571 | 0.4 | 1 | 1.1 | 0.9
3 | 1 | 0.0013548 | 0.00033955 | 0 | 0 | 1 | 0.98345 | -0.11639 | 0.4 | 1 | 1.1 | 0.9
4 | 1 | 0.001546 | 0.00038747 | 0 | 0 | 1 | 0.98375 | -0.11423 | 0.4 | 1 | 1.1 | 0.9
66 | 1 | 0.0016622 | 0.00041659 | 0 | 0 | 1 | 0.98404 | -0.11213 | 0.4 | 1 | 1.1 | 0.9
83 | 1 | 0.0073168 | 0.0018338 | 0 | 0 | 1 | 0.98478 | -0.10687 | 0.4 | 1 | 1.1 | 0.9
11 | 1 | 0 | 0 | 0 | 0 | 1 | 0.98642 | -0.095252 | 0.4 | 1 | 1.1 | 0.9
8 | 1 | 0.0034832 | 0.00087296 | 0 | 0 | 1 | 0.98871 | -0.078996 | 0.4 | 1 | 1.1 | 0.9
9 | 1 | 0 | 0 | 0 | 0 | 1 | 0.9896 | -0.072757 | 0.4 | 1 | 1.1 | 0.9
10 | 1 | 0.0015832 | 0.00039678 | 0 | 0 | 1 | 0.98699 | -0.091179 | 0.4 | 1 | 1.1 | 0.9
12 | 1 | 0 | 0 | 0 | 0 | 1 | 0.99068 | -0.065157 | 0.4 | 1 | 1.1 | 0.9
13 | 1 | 0 | 0 | 0 | 0 | 1 | 0.98816 | -0.0829 | 0.4 | 1 | 1.1 | 0.9
109 | 1 | 0.002394 | 0.00059999 | 0 | 0 | 1 | 0.99064 | -0.065394 | 0.4 | 1 | 1.1 | 0.9
79 | 1 | 0 | 0 | 0 | 0 | 1 | 0.9927 | -0.050953 | 0.4 | 1 | 1.1 | 0.9
50 | 1 | 0 | 0 | 0 | 0 | 1 | 0.98721 | -0.089668 | 0.4 | 1 | 1.1 | 0.9
103 | 1 | 0.0015195 | 0.00038082 | 0 | 0 | 1 | 0.98808 | -0.083501 | 0.4 | 1 | 1.1 | 0.9
110 | 1 | 0.0017816 | 0.0004465 | 0 | 0 | 1 | 0.99263 | -0.05145 | 0.4 | 1 | 1.1 | 0.9
23 | 1 | 0 | 0 | 0 | 0 | 1 | 0.99475 | -0.03657 | 0.4 | 1 | 1.1 | 0.9
28 | 1 | 0.00078909 | 0.00019777 | 0 | 0 | 1 | 0.98604 | -0.097906 | 0.4 | 1 | 1.1 | 0.9
19 | 1 | 0.002653 | 0.0006649 | 0 | 0 | 1 | 0.99463 | -0.037439 | 0.4 | 1 | 1.1 | 0.9
20 | 1 | 0 | 0 | 0 | 0 | 1 | 0.99466 | -0.037191 | 0.4 | 1 | 1.1 | 0.9
21 | 1 | 0.00096188 | 0.00024107 | 0 | 0 | 1 | 0.99466 | -0.037232 | 0.4 | 1 | 1.1 | 0.9
107 | 1 | 0.00094269 | 0.00023626 | 0 | 0 | 1 | 0.99464 | -0.037339 | 0.4 | 1 | 1.1 | 0.9
22 | 1 | 0 | 0 | 0 | 0 | 1 | 0.9969 | -0.021583 | 0.4 | 1 | 1.1 | 0.9
59 | 1 | 0 | 0 | 0 | 0 | 1 | 0.99871 | -0.0089303 | 0.4 | 1 | 1.1 | 0.9
73 | 1 | 0.0022297 | 0.00055882 | 0 | 0 | 1 | 0.99645 | -0.024714 | 0.4 | 1 | 1.1 | 0.9
52 | 1 | 0.0011623 | 0.00029131 | 0 | 0 | 1 | 0.9947 | -0.036949 | 0.4 | 1 | 1.1 | 0.9
61 | 3 | 0 | 0 | 0 | 0 | 1 | 1 | 0 | 0.4 | 1 | 1.1 | 0.9
57 | 1 | 0.00088152 | 0.00022093 | 0 | 0 | 1 | 0.99861 | -0.0096742 | 0.4 | 1 | 1.1 | 0.9
74 | 1 | 0.0020885 | 0.00052343 | 0 | 0 | 1 | 0.99586 | -0.028887 | 0.4 | 1 | 1.1 | 0.9
51 | 1 | 0.0025824 | 0.00064721 | 0 | 0 | 1 | 0.99461 | -0.037544 | 0.4 | 1 | 1.1 | 0.9
24 | 1 | 0.0027647 | 0.0006929 | 0 | 0 | 1 | 0.98549 | -0.10183 | 0.4 | 1 | 1.1 | 0.9
25 | 1 | 0.00036535 | 9.1566e-05 | 0 | 0 | 1 | 0.98491 | -0.10598 | 0.4 | 1 | 1.1 | 0.9
26 | 1 | 0.00076033 | 0.00019056 | 0 | 0 | 1 | 0.98569 | -0.10042 | 0.4 | 1 | 1.1 | 0.9
27 | 1 | 0.00075961 | 0.00019038 | 0 | 0 | 1 | 0.98478 | -0.10692 | 0.4 | 1 | 1.1 | 0.9
53 | 1 | 0.0012269 | 0.00030748 | 0 | 0 | 1 | 0.9843 | -0.11034 | 0.4 | 1 | 1.1 | 0.9
80 | 1 | 0.005238 | 0.0013128 | 0 | 0 | 1 | 0.98428 | -0.11042 | 0.4 | 1 | 1.1 | 0.9
29 | 1 | 0.0026949 | 0.00067542 | 0 | 0 | 1 | 0.99657 | -0.02405 | 0.4 | 1 | 1.1 | 0.9
30 | 1 | 0.0010703 | 0.00026825 | 0 | 0 | 1 | 0.99622 | -0.026521 | 0.4 | 1 | 1.1 | 0.9
31 | 1 | 0.0033785 | 0.00084674 | 0 | 0 | 1 | 0.99698 | -0.021173 | 0.4 | 1 | 1.1 | 0.9
32 | 1 | 0.0017047 | 0.00042724 | 0 | 0 | 1 | 0.99597 | -0.028228 | 0.4 | 1 | 1.1 | 0.9
33 | 1 | 0 | 0 | 0 | 0 | 1 | 0.998 | -0.014008 | 0.4 | 1 | 1.1 | 0.9
82 | 1 | 0.0012778 | 0.00032024 | 0 | 0 | 1 | 0.99594 | -0.028443 | 0.4 | 1 | 1.1 | 0.9
91 | 1 | 0 | 0 | 0 | 0 | 1 | 0.99791 | -0.01465 | 0.4 | 1 | 1.1 | 0.9
90 | 1 | 0.0032196 | 0.00080691 | 0 | 0 | 1 | 0.99908 | -0.0064174 | 0.4 | 1 | 1.1 | 0.9
64 | 1 | 0.0023876 | 0.0005984 | 0 | 0 | 1 | 0.9956 | -0.030882 | 0.4 | 1 | 1.1 | 0.9
102 | 1 | 0.0034533 | 0.00086548 | 0 | 0 | 1 | 0.99783 | -0.015184 | 0.4 | 1 | 1.1 | 0.9
98 | 1 | 0.005956 | 0.0014927 | 0 | 0 | 1 | 0.99756 | -0.017055 | 0.4 | 1 | 1.1 | 0.9
81 | 1 | 0.0034929 | 0.00087539 | 0 | 0 | 1 | 0.98406 | -0.11199 | 0.4 | 1 | 1.1 | 0.9
58 | 1 | 0.00068719 | 0.00017223 | 0 | 0 | 1 | 0.99857 | -0.0099763 | 0.4 | 1 | 1.1 | 0.9
60 | 1 | 0.0010814 | 0.00027102 | 0 | 0 | 1 | 0.99856 | -0.010031 | 0.4 | 1 | 1.1 | 0.9
92 | 1 | 0.0020626 | 0.00051693 | 0 | 0 | 1 | 0.99994 | -0.0003909 | 0.4 | 1 | 1.1 | 0.9
62 | 1 | 0.0032795 | 0.00082192 | 0 | 0 | 1 | 0.99539 | -0.032299 | 0.4 | 1 | 1.1 | 0.9
63 | 1 | 0.0025784 | 0.00064621 | 0 | 0 | 1 | 0.99543 | -0.032057 | 0.4 | 1 | 1.1 | 0.9
75 | 1 | 0.0016455 | 0.00041241 | 0 | 0 | 1 | 0.99583 | -0.029096 | 0.4 | 1 | 1.1 | 0.9
93 | 1 | 0.0052659 | 0.0013198 | 0 | 0 | 1 | 0.99572 | -0.029842 | 0.4 | 1 | 1.1 | 0.9
99 | 1 | 0 | 0 | 0 | 0 | 1 | 0.99754 | -0.017205 | 0.4 | 1 | 1.1 | 0.9
100 | 1 | 0.0028415 | 0.00071214 | 0 | 0 | 1 | 0.99746 | -0.017797 | 0.4 | 1 | 1.1 | 0.9
101 | 1 | 0 | 0 | 0 | 0 | 1 | 0.99722 | -0.01946 | 0.4 | 1 | 1.1 | 0.9
105 | 1 | 0 | 0 | 0 | 0 | 1 | 0.99719 | -0.019679 | 0.4 | 1 | 1.1 | 0.9
112 | 1 | 0.0025503 | 0.00063916 | 0 | 0 | 1 | 0.99717 | -0.019823 | 0.4 | 1 | 1.1 | 0.9
106 | 1 | 0 | 0 | 0 | 0 | 1 | 0.99714 | -0.020067 | 0.4 | 1 | 1.1 | 0.9
104 | 1 | 0.0031644 | 0.00079307 | 0 | 0 | 1 | 0.9971 | -0.020308 | 0.4 | 1 | 1.1 | 0.9
111 | 1 | 0.0021182 | 0.00053088 | 0 | 0 | 1 | 0.99708 | -0.020491 | 0.4 | 1 | 1.1 | 0.9

## generator_data
GEN_BUS | PG | QG | QMAX | QMIN | VG | MBASE | GEN_STATUS | PMAX | PMIN
61 | 0.10821 | 0.027209 | 10 | -10 | 1 | 100 | 1 | 10 | 0

## branch_data
F_BUS | T_BUS | BR_R | BR_X | BR_B | RATE_A | RATE_B | RATE_C | TAP | SHIFT | BR_STATUS | ANGMIN | ANGMAX | P_in | Q_in | P_out | Q_out
1 | 2 | 1.9689 | 0.75726 | 1.9869e-09 | 0 | 0 | 0 | 0 | 0 | 1 | -90 | 90 | -0.0031057 | -0.00077819 | 0.0031059 | 0.00077808
1 | 3 | 1.8077 | 0.69528 | 1.8243e-09 | 0 | 0 | 0 | 0 | 0 | 1 | -90 | 90 | 0.0013549 | 0.00033939 | -0.0013548 | -0.00033955
2 | 4 | 3.8674 | 1.4875 | 3.9029e-09 | 0 | 0 | 0 | 0 | 0 | 1 | -90 | 90 | -0.0048122 | -0.0012057 | 0.0048132 | 0.0012057
4 | 66 | 4.1632 | 1.6012 | 4.2014e-09 | 0 | 0 | 0 | 0 | 0 | 1 | -90 | 90 | -0.0063592 | -0.0015932 | 0.006361 | 0.0015935
66 | 83 | 8.2666 | 3.1795 | 8.3425e-09 | 0 | 0 | 0 | 0 | 0 | 1 | -90 | 90 | -0.0080232 | -0.0020101 | 0.0080291 | 0.0020115
83 | 11 | 9.5706 | 3.681 | 9.6584e-09 | 0 | 0 | 0 | 0 | 0 | 1 | -90 | 90 | -0.015346 | -0.0038453 | 0.015371 | 0.0038538
11 | 10 | 3.3629 | 1.2934 | 3.3937e-09 | 0 | 0 | 0 | 0 | 0 | 1 | -90 | 90 | -0.015371 | -0.0038538 | 0.015379 | 0.0038568
8 | 9 | 3.8907 | 1.4964 | 3.9264e-09 | 0 | 0 | 0 | 0 | 0 | 1 | -90 | 90 | -0.020474 | -0.0051367 | 0.020492 | 0.0051431
8 | 10 | 9.1378 | 3.5145 | 9.2217e-09 | 0 | 0 | 0 | 0 | 0 | 1 | -90 | 90 | 0.016991 | 0.0042637 | -0.016962 | -0.0042536
9 | 12 | 2.5961 | 0.9985 | 2.6199e-09 | 0 | 0 | 0 | 0 | 0 | 1 | -90 | 90 | -0.037485 | -0.0094081 | 0.037525 | 0.0094231
9 | 13 | 7.6237 | 2.9322 | 7.6937e-09 | 0 | 0 | 0 | 0 | 0 | 1 | -90 | 90 | 0.016994 | 0.004265 | -0.01697 | -0.0042565
12 | 109 | 1.2696 | 0.4883 | 1.2812e-09 | 0 | 0 | 0 | 0 | 0 | 1 | -90 | 90 | 0.0023941 | 0.0005999 | -0.002394 | -0.00059999
12 | 79 | 4.5734 | 1.759 | 4.6154e-09 | 0 | 0 | 0 | 0 | 0 | 1 | -90 | 90 | -0.039919 | -0.010023 | 0.039998 | 0.010053
13 | 50 | 5.5778 | 2.1453 | 5.629e-09 | 0 | 0 | 0 | 0 | 0 | 1 | -90 | 90 | 0.01545 | 0.0038762 | -0.015436 | -0.0038711
13 | 103 | 5.0247 | 1.9326 | 5.0708e-09 | 0 | 0 | 0 | 0 | 0 | 1 | -90 | 90 | 0.0015196 | 0.00038037 | -0.0015195 | -0.00038082
79 | 110 | 3.5768 | 1.3757 | 3.6096e-09 | 0 | 0 | 0 | 0 | 0 | 1 | -90 | 90 | 0.0017817 | 0.00044619 | -0.0017816 | -0.0004465
79 | 23 | 4.4503 | 1.7116 | 4.4911e-09 | 0 | 0 | 0 | 0 | 0 | 1 | -90 | 90 | -0.04178 | -0.010499 | 0.041864 | 0.010531
50 | 28 | 6.7775 | 2.6067 | 6.8397e-09 | 0 | 0 | 0 | 0 | 0 | 1 | -90 | 90 | 0.015436 | 0.0038711 | -0.015418 | -0.003865
23 | 52 | 1.304 | 0.50155 | 1.316e-09 | 0 | 0 | 0 | 0 | 0 | 1 | -90 | 90 | 0.0037451 | 0.00093825 | -0.003745 | -0.00093831
23 | 20 | 1.7572 | 0.67585 | 1.7733e-09 | 0 | 0 | 0 | 0 | 0 | 1 | -90 | 90 | 0.0045581 | 0.001142 | -0.0045577 | -0.001142
23 | 22 | 3.8806 | 1.4925 | 3.9162e-09 | 0 | 0 | 0 | 0 | 0 | 1 | -90 | 90 | -0.050167 | -0.012611 | 0.050272 | 0.012651
28 | 26 | 2.1792 | 0.83817 | 2.1992e-09 | 0 | 0 | 0 | 0 | 0 | 1 | -90 | 90 | 0.014629 | 0.0036673 | -0.014624 | -0.0036655
19 | 20 | 1.2011 | 0.46197 | 1.2121e-09 | 0 | 0 | 0 | 0 | 0 | 1 | -90 | 90 | -0.002653 | -0.0006649 | 0.0026531 | 0.00066482
20 | 21 | 0.27418 | 0.10545 | 2.767e-10 | 0 | 0 | 0 | 0 | 0 | 1 | -90 | 90 | 0.0019046 | 0.00047717 | -0.0019046 | -0.00047719
21 | 107 | 1.4613 | 0.56204 | 1.4747e-09 | 0 | 0 | 0 | 0 | 0 | 1 | -90 | 90 | 0.0009427 | 0.00023612 | -0.00094269 | -0.00023626
22 | 59 | 2.6845 | 1.0325 | 2.7091e-09 | 0 | 0 | 0 | 0 | 0 | 1 | -90 | 90 | -0.061512 | -0.015468 | 0.061621 | 0.01551
22 | 73 | 3.6045 | 1.3863 | 3.6376e-09 | 0 | 0 | 0 | 0 | 0 | 1 | -90 | 90 | 0.01124 | 0.0028174 | -0.011236 | -0.0028159
59 | 61 | 1.8214 | 0.70055 | 1.8381e-09 | 0 | 0 | 0 | 0 | 0 | 1 | -90 | 90 | -0.064271 | -0.016174 | 0.064352 | 0.016204
59 | 57 | 3.6414 | 1.4005 | 3.6748e-09 | 0 | 0 | 0 | 0 | 0 | 1 | -90 | 90 | 0.0026505 | 0.00066366 | -0.0026502 | -0.00066392
73 | 74 | 5.9905 | 2.3041 | 6.0455e-09 | 0 | 0 | 0 | 0 | 0 | 1 | -90 | 90 | 0.0090059 | 0.0022571 | -0.0090007 | -0.0022557
52 | 51 | 2.9667 | 1.1411 | 2.994e-09 | 0 | 0 | 0 | 0 | 0 | 1 | -90 | 90 | 0.0025826 | 0.000647 | -0.0025824 | -0.00064721
61 | 92 | 2.4674 | 0.949 | 2.49e-09 | 0 | 0 | 0 | 0 | 0 | 1 | -90 | 90 | 0.0020627 | 0.00051672 | -0.0020626 | -0.00051693
61 | 90 | 2.0023 | 0.77013 | 2.0207e-09 | 0 | 0 | 0 | 0 | 0 | 1 | -90 | 90 | 0.041799 | 0.010488 | -0.041762 | -0.010474
57 | 58 | 2.2172 | 0.85275 | 2.2375e-09 | 0 | 0 | 0 | 0 | 0 | 1 | -90 | 90 | 0.0017687 | 0.00044299 | -0.0017686 | -0.00044318
74 | 75 | 0.39167 | 0.15064 | 3.9526e-10 | 0 | 0 | 0 | 0 | 0 | 1 | -90 | 90 | 0.0069122 | 0.0017322 | -0.006912 | -0.0017322
24 | 25 | 4.7342 | 1.8209 | 4.7777e-09 | 0 | 0 | 0 | 0 | 0 | 1 | -90 | 90 | 0.011096 | 0.0027812 | -0.01109 | -0.0027792
24 | 26 | 1.2819 | 0.49302 | 1.2936e-09 | 0 | 0 | 0 | 0 | 0 | 1 | -90 | 90 | -0.013861 | -0.0034741 | 0.013863 | 0.003475
25 | 27 | 1.1013 | 0.42357 | 1.1114e-09 | 0 | 0 | 0 | 0 | 0 | 1 | -90 | 90 | 0.010724 | 0.0026876 | -0.010723 | -0.0026872
27 | 53 | 4.3399 | 1.6692 | 4.3797e-09 | 0 | 0 | 0 | 0 | 0 | 1 | -90 | 90 | 0.0099633 | 0.0024968 | -0.0099586 | -0.0024954
53 | 80 | 0.10943 | 0.042087 | 1.1043e-10 | 0 | 0 | 0 | 0 | 0 | 1 | -90 | 90 | 0.0087317 | 0.0021879 | -0.0087316 | -0.0021879
80 | 81 | 5.6888 | 2.188 | 5.741e-09 | 0 | 0 | 0 | 0 | 0 | 1 | -90 | 90 | 0.0034936 | 0.00087513 | -0.0034928 | -0.00087539
29 | 30 | 2.5969 | 0.9988 | 2.6207e-09 | 0 | 0 | 0 | 0 | 0 | 1 | -90 | 90 | 0.012309 | 0.0030853 | -0.012305 | -0.0030839
29 | 31 | 2.4816 | 0.95447 | 2.5044e-09 | 0 | 0 | 0 | 0 | 0 | 1 | -90 | 90 | -0.015004 | -0.0037607 | 0.01501 | 0.0037627
30 | 32 | 1.9639 | 0.75535 | 1.9819e-09 | 0 | 0 | 0 | 0 | 0 | 1 | -90 | 90 | 0.011235 | 0.0028157 | -0.011232 | -0.0028148
31 | 33 | 5.051 | 1.9427 | 5.0973e-09 | 0 | 0 | 0 | 0 | 0 | 1 | -90 | 90 | -0.018389 | -0.0046095 | 0.018407 | 0.004616
32 | 82 | 0.29192 | 0.11228 | 2.946e-10 | 0 | 0 | 0 | 0 | 0 | 1 | -90 | 90 | 0.0095275 | 0.0023876 | -0.0095272 | -0.0023875
33 | 91 | 0.41444 | 0.1594 | 4.1824e-10 | 0 | 0 | 0 | 0 | 0 | 1 | -90 | 90 | 0.020095 | 0.0050357 | -0.020093 | -0.005035
33 | 90 | 2.5614 | 0.98515 | 2.5849e-09 | 0 | 0 | 0 | 0 | 0 | 1 | -90 | 90 | -0.038502 | -0.0096517 | 0.038542 | 0.009667
82 | 64 | 3.8186 | 1.4687 | 3.8536e-09 | 0 | 0 | 0 | 0 | 0 | 1 | -90 | 90 | 0.0082494 | 0.0020673 | -0.0082466 | -0.0020666
91 | 102 | 2.0068 | 0.77185 | 2.0252e-09 | 0 | 0 | 0 | 0 | 0 | 1 | -90 | 90 | 0.0034536 | 0.00086537 | -0.0034533 | -0.00086548
91 | 98 | 1.8736 | 0.72061 | 1.8908e-09 | 0 | 0 | 0 | 0 | 0 | 1 | -90 | 90 | 0.01664 | 0.0041697 | -0.016634 | -0.0041677
64 | 63 | 2.5873 | 0.99512 | 2.611e-09 | 0 | 0 | 0 | 0 | 0 | 1 | -90 | 90 | 0.005859 | 0.0014682 | -0.005858 | -0.0014681
98 | 99 | 0.18246 | 0.070178 | 1.8414e-10 | 0 | 0 | 0 | 0 | 0 | 1 | -90 | 90 | 0.010678 | 0.002675 | -0.010678 | -0.0026749
58 | 60 | 0.6578 | 0.253 | 6.6383e-10 | 0 | 0 | 0 | 0 | 0 | 1 | -90 | 90 | 0.0010814 | 0.00027096 | -0.0010814 | -0.00027102
62 | 63 | 0.95477 | 0.36722 | 9.6353e-10 | 0 | 0 | 0 | 0 | 0 | 1 | -90 | 90 | -0.0032795 | -0.00082192 | 0.0032796 | 0.00082187
75 | 93 | 1.8291 | 0.7035 | 1.8459e-09 | 0 | 0 | 0 | 0 | 0 | 1 | -90 | 90 | 0.0052664 | 0.0013198 | -0.0052659 | -0.0013198
99 | 100 | 2.7004 | 1.0386 | 2.7252e-09 | 0 | 0 | 0 | 0 | 0 | 1 | -90 | 90 | 0.0028417 | 0.00071195 | -0.0028415 | -0.00071214
99 | 101 | 3.7262 | 1.4331 | 3.7604e-09 | 0 | 0 | 0 | 0 | 0 | 1 | -90 | 90 | 0.0078362 | 0.001963 | -0.0078337 | -0.0019624
101 | 105 | 0.53677 | 0.20645 | 5.417e-10 | 0 | 0 | 0 | 0 | 0 | 1 | -90 | 90 | 0.0052833 | 0.0013234 | -0.0052832 | -0.0013234
101 | 112 | 1.8452 | 0.7097 | 1.8622e-09 | 0 | 0 | 0 | 0 | 0 | 1 | -90 | 90 | 0.0025504 | 0.00063902 | -0.0025503 | -0.00063916
105 | 106 | 2.3693 | 0.91125 | 2.391e-09 | 0 | 0 | 0 | 0 | 0 | 1 | -90 | 90 | 0.0021185 | 0.00053048 | -0.0021184 | -0.00053067
105 | 104 | 2.572 | 0.98922 | 2.5956e-09 | 0 | 0 | 0 | 0 | 0 | 1 | -90 | 90 | 0.0031647 | 0.00079292 | -0.0031644 | -0.00079307
106 | 111 | 2.5888 | 0.9957 | 2.6126e-09 | 0 | 0 | 0 | 0 | 0 | 1 | -90 | 90 | 0.0021184 | 0.00053067 | -0.0021182 | -0.00053088