## bus_data
BUS_I | BUS_TYPE | Pd | Qd | Gs | Bs | area | Vm | Va | baseKV | zone | Vmax | Vmin
5 | 1 | 0.0052667 | 0.00132 | 0 | 0 | 1 | 0.99234 | -0.053586 | 0.4 | 1 | 1.1 | 0.9
6 | 1 | 0.001936 | 0.00048521 | 0 | 0 | 1 | 0.99273 | -0.050837 | 0.4 | 1 | 1.1 | 0.9
7 | 1 | 0.0042974 | 0.001077 | 0 | 0 | 1 | 0.9922 | -0.054613 | 0.4 | 1 | 1.1 | 0.9
69 | 1 | 0.0052154 | 0.0013071 | 0 | 0 | 1 | 0.99356 | -0.044972 | 0.4 | 1 | 1.1 | 0.9
14 | 1 | 0.0053704 | 0.001346 | 0 | 0 | 1 | 0.994 | -0.041919 | 0.4 | 1 | 1.1 | 0.9
15 | 1 | 0 | 0 | 0 | 0 | 1 | 0.99426 | -0.040058 | 0.4 | 1 | 1.1 | 0.9
16 | 1 | 0 | 0 | 0 | 0 | 1 | 0.99388 | -0.04274 | 0.4 | 1 | 1.1 | 0.9
17 | 1 | 0 | 0 | 0 | 0 | 1 | 0.99452 | -0.038275 | 0.4 | 1 | 1.1 | 0.9
18 | 1 | 0.0020064 | 0.00050286 | 0 | 0 | 1 | 0.9938 | -0.043353 | 0.4 | 1 | 1.1 | 0.9
37 | 1 | 0.0012097 | 0.00030317 | 0 | 0 | 1 | 0.99544 | -0.031773 | 0.4 | 1 | 1.1 | 0.9
34 | 1 | 0.0019786 | 0.00049588 | 0 | 0 | 1 | 0.99429 | -0.039887 | 0.4 | 1 | 1.1 | 0.9
67 | 1 | 0.00058804 | 0.00014738 | 0 | 0 | 1 | 0.99378 | -0.043435 | 0.4 | 1 | 1.1 | 0.9
35 | 1 | 0.00071859 | 0.0001801 | 0 | 0 | 1 | 0.99428 | -0.039907 | 0.4 | 1 | 1.1 | 0.9
36 | 1 | 0.00056298 | 0.0001411 | 0 | 0 | 1 | 0.99426 | -0.040107 | 0.4 | 1 | 1.1 | 0.9
65 | 1 | 0.0017335 | 0.00043446 | 0 | 0 | 1 | 0.99423 | -0.0403 | 0.4 | 1 | 1.1 | 0.9
47 | 1 | 0 | 0 | 0 | 0 | 1 | 0.99552 | -0.031175 | 0.4 | 1 | 1.1 | 0.9
38 | 1 | 0.0028798 | 0.00072174 | 0 | 0 | 1 | 0.9788 | -0.14892 | 0.4 | 1 | 1.1 | 0.9
39 | 1 | 0.0034474 | 0.00086399 | 0 | 0 | 1 | 0.97852 | -0.15093 | 0.4 | 1 | 1.1 | 0.9
40 | 1 | 0.022564 | 0.0056551 | 0 | 0 | 1 | 0.97972 | -0.14236 | 0.4 | 1 | 1.1 | 0.9
41 | 1 | 0.0030717 | 0.00076984 | 0 | 0 | 1 | 0.9784 | -0.15181 | 0.4 | 1 | 1.1 | 0.9
42 | 1 | 0.0033011 | 0.00082733 | 0 | 0 | 1 | 0.98086 | -0.13425 | 0.4 | 1 | 1.1 | 0.9
44 | 1 | 0.013568 | 0.0034005 | 0 | 0 | 1 | 0.98141 | -0.1303 | 0.4 | 1 | 1.1 | 0.9
43 | 1 | 0.0059091 | 0.0014809 | 0 | 0 | 1 | 0.9835 | -0.11546 | 0.4 | 1 | 1.1 | 0.9
45 | 1 | 0.0057507 | 0.0014413 | 0 | 0 | 1 | 0.98412 | -0.11105 | 0.4 | 1 | 1.1 | 0.9
46 | 1 | 0.00072889 | 0.00018268 | 0 | 0 | 1 | 0.98442 | -0.10893 | 0.4 | 1 | 1.1 | 0.9
54 | 1 | 0.00093894 | 0.00023532 | 0 | 0 | 1 | 0.98656 | -0.093802 | 0.4 | 1 | 1.1 | 0.9
48 | 1 | 0 | 0 | 0 | 0 | 1 | 0.9957 | -0.029913 | 0.4 | 1 | 1.1 | 0.9
49 | 1 | 0.0025046 | 0.00062771 | 0 | 0 | 1 | 0.99489 | -0.035646 | 0.4 | 1 | 1.1 | 0.9
85 | 1 | 0 | 0 | 0 | 0 | 1 | 0.99721 | -0.019317 | 0.4 | 1 | 1.1 | 0.9
78 | 1 | 0.0017186 | 0.00043072 | 0 | 0 | 1 | 0.99541 | -0.031955 | 0.4 | 1 | 1.1 | 0.9
68 | 1 | 0.0013403 | 0.00033591 | 0 | 0 | 1 | 0.99465 | -0.037305 | 0.4 | 1 | 1.1 | 0.9
55 | 1 | 0.0036927 | 0.00092548 | 0 | 0 | 1 | 0.98698 | -0.090789 | 0.4 | 1 | 1.1 | 0.9
56 | 1 | 0 | 0 | 0 | 0 | 1 | 0.98963 | -0.072192 | 0.4 | 1 | 1.1 | 0.9
86 | 1 | 0.00098725 | 0.00024743 | 0 | 0 | 1 | 0.99267 | -0.050885 | 0.4 | 1 | 1.1 | 0.9
70 | 1 | 0.0019397 | 0.00048614 | 0 | 0 | 1 | 0.99474 | -0.036707 | 0.4 | 1 | 1.1 | 0.9
71 | 1 | 0.0028313 | 0.00070959 | 0 | 0 | 1 | 0.99464 | -0.037409 | 0.4 | 1 | 1.1 | 0.9
76 | 1 | 0.0009851 | 0.00024689 | 0 | 0 | 1 | 0.99522 | -0.033341 | 0.4 | 1 | 1.1 | 0.9
72 | 1 | 0.0012622 | 0.00031634 | 0 | 0 | 1 | 0.99464 | -0.037429 | 0.4 | 1 | 1.1 | 0.9
77 | 1 | 0.00099514 | 0.0002494 | 0 | 0 | 1 | 0.99533 | -0.032551 | 0.4 | 1 | 1.1 | 0.9
84 | 1 | 0 | 0 | 0 | 0 | 1 | 0.99592 | -0.028268 | 0.4 | 1 | 1.1 | 0.9
97 | 1 | 0 | 0 | 0 | 0 | 1 | 0.99565 | -0.030156 | 0.4 | 1 | 1.1 | 0.9
96 | 1 | 0.00043354 | 0.00010865 | 0 | 0 | 1 | 0.99671 | -0.022806 | 0.4 | 1 | 1.1 | 0.9
95 | 3 | 0.001658 | 0.00041553 | 0 | 0 | 1 | 1 | 0 | 0.4 | 1 | 1.1 | 0.9
87 | 1 | 0 | 0 | 0 | 0 | 1 | 0.99299 | -0.048683 | 0.4 | 1 | 1.1 | 0.9
88 | 1 | 0.0025991 | 0.0006514 | 0 | 0 | 1 | 0.9929 | -0.049301 | 0.4 | 1 | 1.1 | 0.9
89 | 1 | 0.0018976 | 0.00047557 | 0 | 0 | 1 | 0.99458 | -0.037606 | 0.4 | 1 | 1.1 | 0.9
108 | 1 | 0.00081483 | 0.00020422 | 0 | 0 | 1 | 0.9956 | -0.030488 | 0.4 | 1 | 1.1 | 0.9

## generator_data
GEN_BUS | PG | QG | QMAX | QMIN | VG | MBASE | GEN_STATUS | PMAX | PMIN
95 | 0.12023 | 0.030325 | 10 | -10 | 1 | 100 | 1 | 10 | 0

## branch_data
F_BUS | T_BUS | BR_R | BR_X | BR_B | RATE_A | RATE_B | RATE_C | TAP | SHIFT | BR_STATUS | ANGMIN | ANGMAX | P_in | Q_in | P_out | Q_out
5 | 6 | 3.687 | 1.4181 | 3.7208e-09 | 0 | 0 | 0 | 0 | 0 | 1 | -90 | 90 | -0.0095647 | -0.0023969 | 0.0095684 | 0.002398
5 | 7 | 3.064 | 1.1784 | 3.0921e-09 | 0 | 0 | 0 | 0 | 0 | 1 | -90 | 90 | 0.004298 | 0.001077 | -0.0042974 | -0.001077
6 | 69 | 6.5486 | 2.5187 | 6.6087e-09 | 0 | 0 | 0 | 0 | 0 | 1 | -90 | 90 | -0.011504 | -0.0028832 | 0.011514 | 0.0028861
69 | 68 | 5.9001 | 2.2693 | 5.9543e-09 | 0 | 0 | 0 | 0 | 0 | 1 | -90 | 90 | -0.016729 | -0.0041932 | 0.016747 | 0.0041995
14 | 15 | 3.0053 | 1.1559 | 3.0329e-09 | 0 | 0 | 0 | 0 | 0 | 1 | -90 | 90 | -0.0079655 | -0.0019955 | 0.0079675 | 0.001996
14 | 16 | 4.0645 | 1.5633 | 4.1018e-09 | 0 | 0 | 0 | 0 | 0 | 1 | -90 | 90 | 0.002595 | 0.00064955 | -0.0025947 | -0.00064985
15 | 17 | 2.8787 | 1.1072 | 2.9051e-09 | 0 | 0 | 0 | 0 | 0 | 1 | -90 | 90 | -0.0079675 | -0.001996 | 0.0079695 | 0.0019965
16 | 18 | 3.0348 | 1.1672 | 3.0626e-09 | 0 | 0 | 0 | 0 | 0 | 1 | -90 | 90 | 0.0025947 | 0.00064985 | -0.0025945 | -0.00065006
17 | 37 | 6.4608 | 2.4849 | 6.5201e-09 | 0 | 0 | 0 | 0 | 0 | 1 | -90 | 90 | -0.012964 | -0.0032478 | 0.012976 | 0.0032516
17 | 34 | 4.155 | 1.5981 | 4.1931e-09 | 0 | 0 | 0 | 0 | 0 | 1 | -90 | 90 | 0.0049949 | 0.0012513 | -0.0049938 | -0.0012513
18 | 67 | 1.7913 | 0.68896 | 1.8077e-09 | 0 | 0 | 0 | 0 | 0 | 1 | -90 | 90 | 0.00058805 | 0.0001472 | -0.00058804 | -0.00014738
37 | 47 | 0.54459 | 0.20946 | 5.4959e-10 | 0 | 0 | 0 | 0 | 0 | 1 | -90 | 90 | -0.014186 | -0.0035548 | 0.014187 | 0.0035552
34 | 35 | 0.082848 | 0.031865 | 8.3608e-11 | 0 | 0 | 0 | 0 | 0 | 1 | -90 | 90 | 0.0030152 | 0.00075544 | -0.0030152 | -0.00075544
35 | 36 | 1.1251 | 0.43275 | 1.1355e-09 | 0 | 0 | 0 | 0 | 0 | 1 | -90 | 90 | 0.0022966 | 0.00057534 | -0.0022965 | -0.00057543
36 | 65 | 1.426 | 0.54846 | 1.4391e-09 | 0 | 0 | 0 | 0 | 0 | 1 | -90 | 90 | 0.0017336 | 0.00043434 | -0.0017335 | -0.00043446
47 | 48 | 0.46852 | 0.1802 | 4.7282e-10 | 0 | 0 | 0 | 0 | 0 | 1 | -90 | 90 | -0.034796 | -0.0087244 | 0.034802 | 0.0087267
47 | 49 | 2.8031 | 1.0781 | 2.8288e-09 | 0 | 0 | 0 | 0 | 0 | 1 | -90 | 90 | 0.020609 | 0.0051692 | -0.020596 | -0.0051646
38 | 39 | 3.8532 | 1.482 | 3.8886e-09 | 0 | 0 | 0 | 0 | 0 | 1 | -90 | 90 | 0.0065212 | 0.001634 | -0.0065194 | -0.0016336
38 | 40 | 8.7113 | 3.3505 | 8.7913e-09 | 0 | 0 | 0 | 0 | 0 | 1 | -90 | 90 | -0.0094009 | -0.0023557 | 0.0094095 | 0.0023581
39 | 41 | 3.564 | 1.3708 | 3.5967e-09 | 0 | 0 | 0 | 0 | 0 | 1 | -90 | 90 | 0.003072 | 0.00076964 | -0.0030716 | -0.00076984
40 | 42 | 3.1748 | 1.2211 | 3.2039e-09 | 0 | 0 | 0 | 0 | 0 | 1 | -90 | 90 | -0.031973 | -0.0080133 | 0.032009 | 0.0080268
42 | 44 | 1.4027 | 0.53948 | 1.4155e-09 | 0 | 0 | 0 | 0 | 0 | 1 | -90 | 90 | -0.03531 | -0.0088541 | 0.03533 | 0.0088614
44 | 43 | 3.8201 | 1.4693 | 3.8551e-09 | 0 | 0 | 0 | 0 | 0 | 1 | -90 | 90 | -0.048898 | -0.012262 | 0.048999 | 0.0123
43 | 45 | 1.0157 | 0.39065 | 1.025e-09 | 0 | 0 | 0 | 0 | 0 | 1 | -90 | 90 | -0.054908 | -0.013781 | 0.054941 | 0.013794
45 | 46 | 0.44195 | 0.16998 | 4.46e-10 | 0 | 0 | 0 | 0 | 0 | 1 | -90 | 90 | -0.060692 | -0.015235 | 0.06071 | 0.015242
46 | 54 | 3.1249 | 1.2019 | 3.1536e-09 | 0 | 0 | 0 | 0 | 0 | 1 | -90 | 90 | -0.061439 | -0.015425 | 0.061568 | 0.015474
54 | 55 | 0.61469 | 0.23642 | 6.2033e-10 | 0 | 0 | 0 | 0 | 0 | 1 | -90 | 90 | -0.062507 | -0.01571 | 0.062533 | 0.01572
48 | 85 | 3.0788 | 1.1842 | 3.1071e-09 | 0 | 0 | 0 | 0 | 0 | 1 | -90 | 90 | -0.044541 | -0.011167 | 0.044607 | 0.011192
48 | 78 | 2.7064 | 1.0409 | 2.7313e-09 | 0 | 0 | 0 | 0 | 0 | 1 | -90 | 90 | 0.0097394 | 0.0024404 | -0.0097367 | -0.0024397
49 | 68 | 1.1834 | 0.45514 | 1.1942e-09 | 0 | 0 | 0 | 0 | 0 | 1 | -90 | 90 | 0.018091 | 0.0045369 | -0.018087 | -0.0045354
85 | 95 | 2.1421 | 0.82388 | 4.3235e-09 | 0 | 0 | 0 | 0 | 0 | 1 | -90 | 90 | -0.11825 | -0.029786 | 0.11857 | 0.029909
85 | 96 | 0.62195 | 0.23921 | 6.2766e-10 | 0 | 0 | 0 | 0 | 0 | 1 | -90 | 90 | 0.073646 | 0.018594 | -0.07361 | -0.018581
78 | 77 | 0.95823 | 0.36855 | 9.6702e-10 | 0 | 0 | 0 | 0 | 0 | 1 | -90 | 90 | 0.0080181 | 0.0020089 | -0.0080174 | -0.0020088
55 | 56 | 3.5916 | 1.3814 | 3.6245e-09 | 0 | 0 | 0 | 0 | 0 | 1 | -90 | 90 | -0.066226 | -0.016645 | 0.066398 | 0.016711
56 | 86 | 4.1386 | 1.5918 | 4.1766e-09 | 0 | 0 | 0 | 0 | 0 | 1 | -90 | 90 | -0.066398 | -0.016711 | 0.066596 | 0.016787
86 | 87 | 0.42286 | 0.16264 | 4.2674e-10 | 0 | 0 | 0 | 0 | 0 | 1 | -90 | 90 | -0.067583 | -0.017034 | 0.067604 | 0.017042
70 | 71 | 2.2089 | 0.84959 | 2.2292e-09 | 0 | 0 | 0 | 0 | 0 | 1 | -90 | 90 | 0.0040939 | 0.0010258 | -0.0040935 | -0.0010259
70 | 76 | 7.1893 | 2.7651 | 7.2552e-09 | 0 | 0 | 0 | 0 | 0 | 1 | -90 | 90 | -0.0060336 | -0.001512 | 0.0060364 | 0.0015123
71 | 72 | 0.20415 | 0.07852 | 2.0603e-10 | 0 | 0 | 0 | 0 | 0 | 1 | -90 | 90 | 0.0012622 | 0.00031632 | -0.0012622 | -0.00031634
76 | 77 | 1.4512 | 0.55815 | 1.4645e-09 | 0 | 0 | 0 | 0 | 0 | 1 | -90 | 90 | -0.0070215 | -0.0017592 | 0.0070223 | 0.0017594
84 | 97 | 0.33774 | 0.1299 | 3.4084e-10 | 0 | 0 | 0 | 0 | 0 | 1 | -90 | 90 | 0.07312 | 0.01845 | -0.073101 | -0.018443
84 | 96 | 0.97837 | 0.37629 | 9.8734e-10 | 0 | 0 | 0 | 0 | 0 | 1 | -90 | 90 | -0.07312 | -0.01845 | 0.073176 | 0.018472
97 | 108 | 5.2477 | 2.0183 | 5.2959e-09 | 0 | 0 | 0 | 0 | 0 | 1 | -90 | 90 | 0.00081487 | 0.0002037 | -0.00081483 | -0.00020422
97 | 89 | 1.3465 | 0.51787 | 1.3588e-09 | 0 | 0 | 0 | 0 | 0 | 1 | -90 | 90 | 0.072286 | 0.018239 | -0.07221 | -0.01821
87 | 88 | 3.0527 | 1.1741 | 3.0807e-09 | 0 | 0 | 0 | 0 | 0 | 1 | -90 | 90 | 0.0025993 | 0.00065118 | -0.0025991 | -0.0006514
87 | 89 | 2.0513 | 0.78896 | 2.0701e-09 | 0 | 0 | 0 | 0 | 0 | 1 | -90 | 90 | -0.070204 | -0.017693 | 0.070313 | 0.017735