## bus_data
BUS_I | BUS_TYPE | Pd | Qd | Gs | Bs | area | Vm | Va | baseKV | zone | Vmax | Vmin
1 | 1 | 0.0062405 | 0.001564 | 0 | 0 | 1 | 0.97558 | -0.17145 | 0.4 | 1 | 1.1 | 0.9
2 | 1 | 0.0049249 | 0.0012343 | 0 | 0 | 1 | 0.97535 | -0.17312 | 0.4 | 1 | 1.1 | 0.9
3 | 1 | 0.0025406 | 0.00063674 | 0 | 0 | 1 | 0.9761 | -0.16772 | 0.4 | 1 | 1.1 | 0.9
4 | 1 | 0.0049937 | 0.0012515 | 0 | 0 | 1 | 0.97497 | -0.17588 | 0.4 | 1 | 1.1 | 0.9
5 | 1 | 0.0026059 | 0.00065309 | 0 | 0 | 1 | 0.97696 | -0.16159 | 0.4 | 1 | 1.1 | 0.9
27 | 1 | 0.0014513 | 0.00036373 | 0 | 0 | 1 | 0.98452 | -0.10792 | 0.4 | 1 | 1.1 | 0.9
26 | 1 | 0.0021098 | 0.00052876 | 0 | 0 | 1 | 0.98452 | -0.10791 | 0.4 | 1 | 1.1 | 0.9
18 | 1 | 0.0081399 | 0.0020401 | 0 | 0 | 1 | 0.97452 | -0.17905 | 0.4 | 1 | 1.1 | 0.9
15 | 1 | 0 | 0 | 0 | 0 | 1 | 0.97748 | -0.1579 | 0.4 | 1 | 1.1 | 0.9
23 | 1 | 0 | 0 | 0 | 0 | 1 | 0.98316 | -0.11752 | 0.4 | 1 | 1.1 | 0.9
25 | 1 | 0.0048167 | 0.0012072 | 0 | 0 | 1 | 0.9829 | -0.11934 | 0.4 | 1 | 1.1 | 0.9
28 | 1 | 0.0011732 | 0.00029403 | 0 | 0 | 1 | 0.98036 | -0.13734 | 0.4 | 1 | 1.1 | 0.9
21 | 1 | 0.0038244 | 0.00095849 | 0 | 0 | 1 | 0.98361 | -0.1143 | 0.4 | 1 | 1.1 | 0.9
17 | 1 | 0.0037634 | 0.0009432 | 0 | 0 | 1 | 0.97394 | -0.18327 | 0.4 | 1 | 1.1 | 0.9
13 | 3 | 0.0041688 | 0.0010448 | 0 | 0 | 1 | 1 | 0 | 0.4 | 1 | 1.1 | 0.9
41 | 1 | 0.0013279 | 0.00033281 | 0 | 0 | 1 | 0.99919 | -0.0056034 | 0.4 | 1 | 1.1 | 0.9
11 | 1 | 0.0013848 | 0.00034705 | 0 | 0 | 1 | 0.99987 | -0.00091743 | 0.4 | 1 | 1.1 | 0.9
16 | 1 | 0.0023362 | 0.00058552 | 0 | 0 | 1 | 0.97788 | -0.15501 | 0.4 | 1 | 1.1 | 0.9
6 | 1 | 0.003438 | 0.00086164 | 0 | 0 | 1 | 0.97061 | -0.20723 | 0.4 | 1 | 1.1 | 0.9
7 | 1 | 0 | 0 | 0 | 0 | 1 | 0.97081 | -0.20577 | 0.4 | 1 | 1.1 | 0.9
8 | 1 | 0.0038667 | 0.00096908 | 0 | 0 | 1 | 0.97045 | -0.20838 | 0.4 | 1 | 1.1 | 0.9
9 | 1 | 0 | 0 | 0 | 0 | 1 | 0.97115 | -0.20333 | 0.4 | 1 | 1.1 | 0.9
46 | 1 | 0.00079017 | 0.00019804 | 0 | 0 | 1 | 0.97103 | -0.20417 | 0.4 | 1 | 1.1 | 0.9
48 | 1 | 0.0009604 | 0.0002407 | 0 | 0 | 1 | 0.97147 | -0.201 | 0.4 | 1 | 1.1 | 0.9
45 | 1 | 0.00073143 | 0.00018331 | 0 | 0 | 1 | 0.97102 | -0.20424 | 0.4 | 1 | 1.1 | 0.9
49 | 1 | 0 | 0 | 0 | 0 | 1 | 0.97206 | -0.19678 | 0.4 | 1 | 1.1 | 0.9
10 | 1 | 0.0012988 | 0.0003255 | 0 | 0 | 1 | 0.99984 | -0.0011457 | 0.4 | 1 | 1.1 | 0.9
12 | 1 | 0.0015225 | 0.00038158 | 0 | 0 | 1 | 0.99978 | -0.0015184 | 0.4 | 1 | 1.1 | 0.9
14 | 1 | 0 | 0 | 0 | 0 | 1 | 0.98618 | -0.096221 | 0.4 | 1 | 1.1 | 0.9
22 | 1 | 0 | 0 | 0 | 0 | 1 | 0.98475 | -0.10625 | 0.4 | 1 | 1.1 | 0.9
38 | 1 | 0.0024154 | 0.00060536 | 0 | 0 | 1 | 0.98681 | -0.09175 | 0.4 | 1 | 1.1 | 0.9
47 | 1 | 0.007074 | 0.0017729 | 0 | 0 | 1 | 0.99709 | -0.020078 | 0.4 | 1 | 1.1 | 0.9
20 | 1 | 0 | 0 | 0 | 0 | 1 | 0.97242 | -0.19415 | 0.4 | 1 | 1.1 | 0.9
56 | 1 | 0.0010431 | 0.00026143 | 0 | 0 | 1 | 0.97239 | -0.19441 | 0.4 | 1 | 1.1 | 0.9
19 | 1 | 0 | 0 | 0 | 0 | 1 | 0.97346 | -0.1867 | 0.4 | 1 | 1.1 | 0.9
50 | 1 | 0.0010289 | 0.00025788 | 0 | 0 | 1 | 0.97182 | -0.19847 | 0.4 | 1 | 1.1 | 0.9
24 | 1 | 0.0013607 | 0.00034103 | 0 | 0 | 1 | 0.98461 | -0.10728 | 0.4 | 1 | 1.1 | 0.9
37 | 1 | 0.0014155 | 0.00035475 | 0 | 0 | 1 | 0.98805 | -0.083082 | 0.4 | 1 | 1.1 | 0.9
36 | 1 | 0.0025642 | 0.00064264 | 0 | 0 | 1 | 0.97834 | -0.1517 | 0.4 | 1 | 1.1 | 0.9
30 | 1 | 0.0026082 | 0.00065367 | 0 | 0 | 1 | 0.97894 | -0.14748 | 0.4 | 1 | 1.1 | 0.9
29 | 1 | 0 | 0 | 0 | 0 | 1 | 0.97939 | -0.14423 | 0.4 | 1 | 1.1 | 0.9
31 | 1 | 0.003673 | 0.00092055 | 0 | 0 | 1 | 0.99361 | -0.044248 | 0.4 | 1 | 1.1 | 0.9
32 | 1 | 0.0026927 | 0.00067484 | 0 | 0 | 1 | 0.99305 | -0.048171 | 0.4 | 1 | 1.1 | 0.9
33 | 1 | 0.0034544 | 0.00086576 | 0 | 0 | 1 | 0.99426 | -0.039718 | 0.4 | 1 | 1.1 | 0.9
34 | 1 | 0.0031596 | 0.00079186 | 0 | 0 | 1 | 0.99233 | -0.053157 | 0.4 | 1 | 1.1 | 0.9
35 | 1 | 0 | 0 | 0 | 0 | 1 | 0.99505 | -0.034269 | 0.4 | 1 | 1.1 | 0.9
42 | 1 | 0.0038875 | 0.0009743 | 0 | 0 | 1 | 0.99182 | -0.056755 | 0.4 | 1 | 1.1 | 0.9
51 | 1 | 0.0063433 | 0.0015898 | 0 | 0 | 1 | 0.99504 | -0.034306 | 0.4 | 1 | 1.1 | 0.9
44 | 1 | 0.0022081 | 0.00055341 | 0 | 0 | 1 | 0.99106 | -0.062017 | 0.4 | 1 | 1.1 | 0.9
52 | 1 | 0 | 0 | 0 | 0 | 1 | 0.99481 | -0.035965 | 0.4 | 1 | 1.1 | 0.9
39 | 1 | 0 | 0 | 0 | 0 | 1 | 0.98896 | -0.076673 | 0.4 | 1 | 1.1 | 0.9
40 | 1 | 0.0012197 | 0.00030567 | 0 | 0 | 1 | 0.98959 | -0.072275 | 0.4 | 1 | 1.1 | 0.9
43 | 1 | 0.0017359 | 0.00043506 | 0 | 0 | 1 | 0.99075 | -0.064211 | 0.4 | 1 | 1.1 | 0.9
55 | 1 | 0.0048573 | 0.0012174 | 0 | 0 | 1 | 0.97178 | -0.19882 | 0.4 | 1 | 1.1 | 0.9
53 | 1 | 0.0033217 | 0.00083251 | 0 | 0 | 1 | 0.99449 | -0.038224 | 0.4 | 1 | 1.1 | 0.9
54 | 1 | 0.0024219 | 0.00060698 | 0 | 0 | 1 | 0.99437 | -0.039017 | 0.4 | 1 | 1.1 | 0.9
57 | 1 | 0.0013987 | 0.00035055 | 0 | 0 | 1 | 0.99426 | -0.039858 | 0.4 | 1 | 1.1 | 0.9

## generator_data
GEN_BUS | PG | QG | QMAX | QMIN | VG | MBASE | GEN_STATUS | PMAX | PMIN
13 | 0.1303 | 0.032906 | 10 | -10 | 1 | 100 | 1 | 10 | 0

## branch_data
F_BUS | T_BUS | BR_R | BR_X | BR_B | RATE_A | RATE_B | RATE_C | TAP | SHIFT | BR_STATUS | ANGMIN | ANGMAX | P_in | Q_in | P_out | Q_out
1 | 2 | 0.53432 | 0.20551 | 1.6177e-09 | 0 | 0 | 0 | 0 | 0 | 1 | -90 | 90 | 0.03863 | 0.0096885 | -0.038621 | -0.0096852
1 | 3 | 1.0339 | 0.39764 | 3.1301e-09 | 0 | 0 | 0 | 0 | 0 | 1 | -90 | 90 | -0.04487 | -0.011252 | 0.044893 | 0.011261
2 | 4 | 1.0172 | 0.39123 | 3.0796e-09 | 0 | 0 | 0 | 0 | 0 | 1 | -90 | 90 | 0.033696 | 0.0084509 | -0.033683 | -0.0084462
3 | 5 | 1.608 | 0.61845 | 4.8682e-09 | 0 | 0 | 0 | 0 | 0 | 1 | -90 | 90 | -0.047434 | -0.011898 | 0.047474 | 0.011913
4 | 18 | 1.3676 | 0.526 | 4.1404e-09 | 0 | 0 | 0 | 0 | 0 | 1 | -90 | 90 | 0.028689 | 0.0071947 | -0.028677 | -0.0071903
5 | 15 | 0.9174 | 0.35285 | 2.7775e-09 | 0 | 0 | 0 | 0 | 0 | 1 | -90 | 90 | -0.05008 | -0.012566 | 0.050106 | 0.012576
27 | 26 | 0.079533 | 0.03059 | 8.0263e-11 | 0 | 0 | 0 | 0 | 0 | 1 | -90 | 90 | -0.0014513 | -0.00036373 | 0.0014513 | 0.00036372
26 | 24 | 2.2211 | 0.85426 | 2.2415e-09 | 0 | 0 | 0 | 0 | 0 | 1 | -90 | 90 | -0.0035611 | -0.00089248 | 0.0035614 | 0.00089239
18 | 17 | 2.5472 | 0.97969 | 5.1411e-09 | 0 | 0 | 0 | 0 | 0 | 1 | -90 | 90 | 0.020537 | 0.0051502 | -0.020525 | -0.0051461
15 | 16 | 0.72121 | 0.27739 | 2.1835e-09 | 0 | 0 | 0 | 0 | 0 | 1 | -90 | 90 | -0.050106 | -0.012576 | 0.050126 | 0.012583
23 | 25 | 4.7402 | 1.8232 | 4.7837e-09 | 0 | 0 | 0 | 0 | 0 | 1 | -90 | 90 | 0.0048179 | 0.0012072 | -0.0048167 | -0.0012072
23 | 28 | 4.2411 | 1.6312 | 1.284e-08 | 0 | 0 | 0 | 0 | 0 | 1 | -90 | 90 | 0.059108 | 0.014872 | -0.058945 | -0.014811
23 | 21 | 0.63817 | 0.24545 | 1.9321e-09 | 0 | 0 | 0 | 0 | 0 | 1 | -90 | 90 | -0.063926 | -0.016079 | 0.063955 | 0.01609
28 | 29 | 1.4994 | 0.5767 | 4.5396e-09 | 0 | 0 | 0 | 0 | 0 | 1 | -90 | 90 | 0.057772 | 0.014517 | -0.057717 | -0.014496
21 | 22 | 1.5093 | 0.58051 | 4.5695e-09 | 0 | 0 | 0 | 0 | 0 | 1 | -90 | 90 | -0.067779 | -0.017049 | 0.067855 | 0.017078
17 | 19 | 2.5299 | 0.97303 | 2.5531e-09 | 0 | 0 | 0 | 0 | 0 | 1 | -90 | 90 | 0.016762 | 0.0042029 | -0.016754 | -0.0042
13 | 41 | 0.60751 | 0.23366 | 1.8393e-09 | 0 | 0 | 0 | 0 | 0 | 1 | -90 | 90 | 0.12192 | 0.030807 | -0.12182 | -0.030771
13 | 11 | 2.8379 | 1.0915 | 2.864e-09 | 0 | 0 | 0 | 0 | 0 | 1 | -90 | 90 | 0.0042067 | 0.0010537 | -0.0042062 | -0.0010538
41 | 47 | 1.5822 | 0.60855 | 4.7903e-09 | 0 | 0 | 0 | 0 | 0 | 1 | -90 | 90 | 0.1205 | 0.030438 | -0.12025 | -0.030344
11 | 10 | 1.0526 | 0.40487 | 1.0623e-09 | 0 | 0 | 0 | 0 | 0 | 1 | -90 | 90 | 0.0028214 | 0.00070672 | -0.0028214 | -0.00070679
16 | 36 | 0.78659 | 0.30254 | 2.3814e-09 | 0 | 0 | 0 | 0 | 0 | 1 | -90 | 90 | -0.052462 | -0.013169 | 0.052486 | 0.013178
6 | 7 | 2.4443 | 0.94012 | 2.4667e-09 | 0 | 0 | 0 | 0 | 0 | 1 | -90 | 90 | -0.0073051 | -0.0018306 | 0.0073066 | 0.001831
6 | 8 | 3.6634 | 1.409 | 3.697e-09 | 0 | 0 | 0 | 0 | 0 | 1 | -90 | 90 | 0.0038672 | 0.00096898 | -0.0038666 | -0.00096909
7 | 9 | 4.1015 | 1.5775 | 4.1391e-09 | 0 | 0 | 0 | 0 | 0 | 1 | -90 | 90 | -0.0073066 | -0.001831 | 0.0073091 | 0.0018315
9 | 46 | 6.7477 | 2.5953 | 6.8096e-09 | 0 | 0 | 0 | 0 | 0 | 1 | -90 | 90 | 0.0015218 | 0.00038066 | -0.0015216 | -0.00038124
9 | 48 | 3.2426 | 1.2471 | 3.2723e-09 | 0 | 0 | 0 | 0 | 0 | 1 | -90 | 90 | -0.0088308 | -0.0022122 | 0.0088337 | 0.002213
46 | 45 | 1.2733 | 0.48975 | 1.285e-09 | 0 | 0 | 0 | 0 | 0 | 1 | -90 | 90 | 0.00073142 | 0.0001832 | -0.00073142 | -0.00018332
48 | 49 | 5.2952 | 2.0366 | 5.3438e-09 | 0 | 0 | 0 | 0 | 0 | 1 | -90 | 90 | -0.009794 | -0.0024537 | 0.0097998 | 0.0024554
49 | 50 | 3.5375 | 1.3606 | 3.5699e-09 | 0 | 0 | 0 | 0 | 0 | 1 | -90 | 90 | 0.0058877 | 0.0014754 | -0.0058863 | -0.0014752
49 | 20 | 2.0637 | 0.79375 | 2.0827e-09 | 0 | 0 | 0 | 0 | 0 | 1 | -90 | 90 | -0.015687 | -0.0039308 | 0.015693 | 0.0039328
10 | 12 | 3.1849 | 1.225 | 3.2141e-09 | 0 | 0 | 0 | 0 | 0 | 1 | -90 | 90 | 0.0015226 | 0.00038129 | -0.0015225 | -0.00038158
14 | 22 | 1.7561 | 0.67543 | 5.3167e-09 | 0 | 0 | 0 | 0 | 0 | 1 | -90 | 90 | 0.07288 | 0.01835 | -0.072778 | -0.018311
14 | 38 | 0.78431 | 0.30166 | 2.3745e-09 | 0 | 0 | 0 | 0 | 0 | 1 | -90 | 90 | -0.07288 | -0.01835 | 0.072926 | 0.018367
22 | 24 | 2.6515 | 1.0198 | 2.6758e-09 | 0 | 0 | 0 | 0 | 0 | 1 | -90 | 90 | 0.0049228 | 0.0012334 | -0.0049221 | -0.0012334
38 | 37 | 1.4743 | 0.56704 | 4.4635e-09 | 0 | 0 | 0 | 0 | 0 | 1 | -90 | 90 | -0.075341 | -0.018972 | 0.075433 | 0.019007
47 | 35 | 1.6428 | 0.63186 | 4.9737e-09 | 0 | 0 | 0 | 0 | 0 | 1 | -90 | 90 | 0.11318 | 0.028571 | -0.11295 | -0.028485
20 | 56 | 3.0527 | 1.1741 | 3.0807e-09 | 0 | 0 | 0 | 0 | 0 | 1 | -90 | 90 | 0.0010431 | 0.00026115 | -0.0010431 | -0.00026143
20 | 19 | 5.4837 | 2.1091 | 5.534e-09 | 0 | 0 | 0 | 0 | 0 | 1 | -90 | 90 | -0.016736 | -0.0041939 | 0.016754 | 0.0042
50 | 55 | 0.88449 | 0.34019 | 8.9261e-10 | 0 | 0 | 0 | 0 | 0 | 1 | -90 | 90 | 0.0048574 | 0.0012174 | -0.0048572 | -0.0012174
37 | 39 | 1.072 | 0.4123 | 3.2455e-09 | 0 | 0 | 0 | 0 | 0 | 1 | -90 | 90 | -0.076848 | -0.019362 | 0.076917 | 0.019388
36 | 30 | 0.96089 | 0.36957 | 2.9091e-09 | 0 | 0 | 0 | 0 | 0 | 1 | -90 | 90 | -0.05505 | -0.01382 | 0.055083 | 0.013832
30 | 29 | 0.70495 | 0.27114 | 2.1343e-09 | 0 | 0 | 0 | 0 | 0 | 1 | -90 | 90 | -0.057691 | -0.014486 | 0.057717 | 0.014496
31 | 32 | 0.55406 | 0.2131 | 1.6774e-09 | 0 | 0 | 0 | 0 | 0 | 1 | -90 | 90 | 0.092198 | 0.023267 | -0.092148 | -0.023247
31 | 33 | 0.61559 | 0.23676 | 1.8637e-09 | 0 | 0 | 0 | 0 | 0 | 1 | -90 | 90 | -0.095871 | -0.024187 | 0.095932 | 0.024211
32 | 34 | 0.72471 | 0.27873 | 2.1941e-09 | 0 | 0 | 0 | 0 | 0 | 1 | -90 | 90 | 0.089455 | 0.022573 | -0.089392 | -0.022549
33 | 35 | 0.7156 | 0.27523 | 2.1665e-09 | 0 | 0 | 0 | 0 | 0 | 1 | -90 | 90 | -0.099387 | -0.025076 | 0.099463 | 0.025105
34 | 42 | 0.54167 | 0.20833 | 1.6399e-09 | 0 | 0 | 0 | 0 | 0 | 1 | -90 | 90 | 0.086233 | 0.021757 | -0.086189 | -0.02174
35 | 51 | 0.035672 | 0.01372 | 3.6e-11 | 0 | 0 | 0 | 0 | 0 | 1 | -90 | 90 | 0.01349 | 0.0033798 | -0.01349 | -0.0033798
42 | 44 | 0.8292 | 0.31892 | 2.5104e-09 | 0 | 0 | 0 | 0 | 0 | 1 | -90 | 90 | 0.082302 | 0.020766 | -0.082241 | -0.020743
51 | 52 | 2.9893 | 1.1497 | 3.0167e-09 | 0 | 0 | 0 | 0 | 0 | 1 | -90 | 90 | 0.0071468 | 0.00179 | -0.0071451 | -0.0017897
44 | 43 | 0.35487 | 0.13649 | 1.0744e-09 | 0 | 0 | 0 | 0 | 0 | 1 | -90 | 90 | 0.080033 | 0.02019 | -0.080008 | -0.02018
52 | 53 | 4.0711 | 1.5658 | 4.1085e-09 | 0 | 0 | 0 | 0 | 0 | 1 | -90 | 90 | 0.0071451 | 0.0017897 | -0.0071429 | -0.0017892
39 | 40 | 0.73689 | 0.28342 | 2.231e-09 | 0 | 0 | 0 | 0 | 0 | 1 | -90 | 90 | -0.076917 | -0.019388 | 0.076964 | 0.019406
40 | 43 | 1.332 | 0.51231 | 4.0327e-09 | 0 | 0 | 0 | 0 | 0 | 1 | -90 | 90 | -0.078184 | -0.019712 | 0.078273 | 0.019745
53 | 54 | 2.6673 | 1.0259 | 2.6918e-09 | 0 | 0 | 0 | 0 | 0 | 1 | -90 | 90 | 0.0038212 | 0.00095671 | -0.0038207 | -0.00095682
54 | 57 | 7.7256 | 2.9714 | 7.7965e-09 | 0 | 0 | 0 | 0 | 0 | 1 | -90 | 90 | 0.0013989 | 0.00034984 | -0.0013987 | -0.00035055