## bus_data
BUS_I | BUS_TYPE | Pd | Qd | Gs | Bs | area | Vm | Va | baseKV | zone | Vmax | Vmin
1 | 1 | 0.0054657 | 0.0013698 | 0 | 0 | 1 | 0.99212 | -0.055157 | 0.4 | 1 | 1.1 | 0.9
2 | 1 | 0 | 0 | 0 | 0 | 1 | 0.99135 | -0.060542 | 0.4 | 1 | 1.1 | 0.9
3 | 1 | 0 | 0 | 0 | 0 | 1 | 0.99331 | -0.046745 | 0.4 | 1 | 1.1 | 0.9
4 | 1 | 0.00090913 | 0.00022785 | 0 | 0 | 1 | 0.99132 | -0.060774 | 0.4 | 1 | 1.1 | 0.9
5 | 1 | 0.0018363 | 0.00046023 | 0 | 0 | 1 | 0.99077 | -0.064632 | 0.4 | 1 | 1.1 | 0.9
6 | 1 | 0.0018 | 0.00045112 | 0 | 0 | 1 | 0.99468 | -0.037178 | 0.4 | 1 | 1.1 | 0.9
7 | 1 | 0.00097841 | 0.00024521 | 0 | 0 | 1 | 0.99328 | -0.046952 | 0.4 | 1 | 1.1 | 0.9
55 | 1 | 0.0012881 | 0.00032282 | 0 | 0 | 1 | 0.99066 | -0.06543 | 0.4 | 1 | 1.1 | 0.9
27 | 1 | 0.0018607 | 0.00046635 | 0 | 0 | 1 | 0.99562 | -0.030576 | 0.4 | 1 | 1.1 | 0.9
38 | 1 | 0 | 0 | 0 | 0 | 1 | 0.99324 | -0.047236 | 0.4 | 1 | 1.1 | 0.9
54 | 1 | 0.00093189 | 0.00023355 | 0 | 0 | 1 | 0.99013 | -0.069154 | 0.4 | 1 | 1.1 | 0.9
28 | 1 | 0.00077363 | 0.00019389 | 0 | 0 | 1 | 0.99684 | -0.022052 | 0.4 | 1 | 1.1 | 0.9
39 | 1 | 0.00050729 | 0.00012714 | 0 | 0 | 1 | 0.99322 | -0.047426 | 0.4 | 1 | 1.1 | 0.9
37 | 1 | 0.00077485 | 0.00019419 | 0 | 0 | 1 | 0.99321 | -0.047456 | 0.4 | 1 | 1.1 | 0.9
8 | 1 | 0.0072667 | 0.0018212 | 0 | 0 | 1 | 0.98497 | -0.10538 | 0.4 | 1 | 1.1 | 0.9
9 | 1 | 0.010557 | 0.0026459 | 0 | 0 | 1 | 0.98466 | -0.10758 | 0.4 | 1 | 1.1 | 0.9
10 | 1 | 0.0036297 | 0.00090969 | 0 | 0 | 1 | 0.98519 | -0.10382 | 0.4 | 1 | 1.1 | 0.9
11 | 1 | 0 | 0 | 0 | 0 | 1 | 0.98576 | -0.099788 | 0.4 | 1 | 1.1 | 0.9
19 | 1 | 0 | 0 | 0 | 0 | 1 | 0.98531 | -0.10299 | 0.4 | 1 | 1.1 | 0.9
18 | 1 | 0.0074153 | 0.0018584 | 0 | 0 | 1 | 0.98754 | -0.087183 | 0.4 | 1 | 1.1 | 0.9
47 | 1 | 0.0043796 | 0.0010976 | 0 | 0 | 1 | 0.98481 | -0.10653 | 0.4 | 1 | 1.1 | 0.9
14 | 1 | 0 | 0 | 0 | 0 | 1 | 0.98971 | -0.071844 | 0.4 | 1 | 1.1 | 0.9
12 | 1 | 0.014674 | 0.0036776 | 0 | 0 | 1 | 0.99173 | -0.057628 | 0.4 | 1 | 1.1 | 0.9
13 | 1 | 0 | 0 | 0 | 0 | 1 | 0.99304 | -0.04849 | 0.4 | 1 | 1.1 | 0.9
16 | 1 | 0 | 0 | 0 | 0 | 1 | 0.99595 | -0.028122 | 0.4 | 1 | 1.1 | 0.9
17 | 1 | 0.011206 | 0.0028084 | 0 | 0 | 1 | 0.98853 | -0.080199 | 0.4 | 1 | 1.1 | 0.9
15 | 1 | 0.0021737 | 0.00054479 | 0 | 0 | 1 | 0.99567 | -0.030099 | 0.4 | 1 | 1.1 | 0.9
29 | 1 | 0 | 0 | 0 | 0 | 1 | 0.99571 | -0.029795 | 0.4 | 1 | 1.1 | 0.9
41 | 1 | 0.0037656 | 0.00094374 | 0 | 0 | 1 | 0.99665 | -0.02326 | 0.4 | 1 | 1.1 | 0.9
43 | 1 | 0.0063423 | 0.0015895 | 0 | 0 | 1 | 0.98852 | -0.080265 | 0.4 | 1 | 1.1 | 0.9
20 | 3 | 0 | 0 | 0 | 0 | 1 | 1 | 0 | 0.4 | 1 | 1.1 | 0.9
42 | 1 | 0.0031426 | 0.00078761 | 0 | 0 | 1 | 0.99905 | -0.0065869 | 0.4 | 1 | 1.1 | 0.9
40 | 1 | 0.00098112 | 0.00024589 | 0 | 0 | 1 | 0.99807 | -0.013349 | 0.4 | 1 | 1.1 | 0.9
21 | 1 | 0 | 0 | 0 | 0 | 1 | 0.98829 | -0.082188 | 0.4 | 1 | 1.1 | 0.9
34 | 1 | 0 | 0 | 0 | 0 | 1 | 0.98877 | -0.078794 | 0.4 | 1 | 1.1 | 0.9
56 | 1 | 0.0051079 | 0.0012802 | 0 | 0 | 1 | 0.9877 | -0.086396 | 0.4 | 1 | 1.1 | 0.9
30 | 1 | 0.0086173 | 0.0021597 | 0 | 0 | 1 | 0.99549 | -0.031351 | 0.4 | 1 | 1.1 | 0.9
46 | 1 | 0.0035871 | 0.00089902 | 0 | 0 | 1 | 0.9844 | -0.10943 | 0.4 | 1 | 1.1 | 0.9
44 | 1 | 0.0011472 | 0.00028752 | 0 | 0 | 1 | 0.99779 | -0.015366 | 0.4 | 1 | 1.1 | 0.9
36 | 1 | 0.0058317 | 0.0014616 | 0 | 0 | 1 | 0.98925 | -0.075421 | 0.4 | 1 | 1.1 | 0.9
32 | 1 | 0.0030575 | 0.00076629 | 0 | 0 | 1 | 0.98857 | -0.080186 | 0.4 | 1 | 1.1 | 0.9
57 | 1 | 0.0033379 | 0.00083656 | 0 | 0 | 1 | 0.98756 | -0.087397 | 0.4 | 1 | 1.1 | 0.9
22 | 1 | 0.0092064 | 0.0023073 | 0 | 0 | 1 | 0.98367 | -0.11466 | 0.4 | 1 | 1.1 | 0.9
23 | 1 | 0.002384 | 0.00059748 | 0 | 0 | 1 | 0.98403 | -0.11207 | 0.4 | 1 | 1.1 | 0.9
24 | 1 | 0.004509 | 0.0011301 | 0 | 0 | 1 | 0.98356 | -0.11544 | 0.4 | 1 | 1.1 | 0.9
25 | 1 | 0.0030117 | 0.00075481 | 0 | 0 | 1 | 0.98436 | -0.10974 | 0.4 | 1 | 1.1 | 0.9
26 | 1 | 0.003194 | 0.00080048 | 0 | 0 | 1 | 0.98334 | -0.11698 | 0.4 | 1 | 1.1 | 0.9
48 | 1 | 0.0030453 | 0.00076321 | 0 | 0 | 1 | 0.98325 | -0.11762 | 0.4 | 1 | 1.1 | 0.9
31 | 1 | 0.0070346 | 0.001763 | 0 | 0 | 1 | 0.99707 | -0.020409 | 0.4 | 1 | 1.1 | 0.9
45 | 1 | 0.0043766 | 0.0010969 | 0 | 0 | 1 | 0.99725 | -0.019159 | 0.4 | 1 | 1.1 | 0.9
51 | 1 | 0 | 0 | 0 | 0 | 1 | 0.99544 | -0.031747 | 0.4 | 1 | 1.1 | 0.9
50 | 1 | 0.002684 | 0.00067266 | 0 | 0 | 1 | 0.99527 | -0.032909 | 0.4 | 1 | 1.1 | 0.9
33 | 1 | 0.0034121 | 0.00085515 | 0 | 0 | 1 | 0.98848 | -0.080851 | 0.4 | 1 | 1.1 | 0.9
35 | 1 | 0 | 0 | 0 | 0 | 1 | 0.98846 | -0.080991 | 0.4 | 1 | 1.1 | 0.9
58 | 1 | 0.0011257 | 0.00028213 | 0 | 0 | 1 | 0.98843 | -0.081173 | 0.4 | 1 | 1.1 | 0.9
53 | 1 | 0.0045109 | 0.0011305 | 0 | 0 | 1 | 0.98961 | -0.072838 | 0.4 | 1 | 1.1 | 0.9

## generator_data
GEN_BUS | PG | QG | QMAX | QMIN | VG | MBASE | GEN_STATUS | PMAX | PMIN
20 | 0.17362 | 0.04374 | 10 | -10 | 1 | 100 | 1 | 10 | 0

## branch_data
F_BUS | T_BUS | BR_R | BR_X | BR_B | RATE_A | RATE_B | RATE_C | TAP | SHIFT | BR_STATUS | ANGMIN | ANGMAX | P_in | Q_in | P_out | Q_out
1 | 2 | 2.1988 | 0.8457 | 2.219e-09 | 0 | 0 | 0 | 0 | 0 | 1 | -90 | 90 | 0.031447 | 0.0078908 | -0.031424 | -0.007882
1 | 3 | 2.9307 | 1.1272 | 2.9576e-09 | 0 | 0 | 0 | 0 | 0 | 1 | -90 | 90 | -0.036913 | -0.0092607 | 0.036956 | 0.009277
2 | 4 | 3.2553 | 1.2521 | 3.2852e-09 | 0 | 0 | 0 | 0 | 0 | 1 | -90 | 90 | 0.00090916 | 0.00022754 | -0.00090913 | -0.00022785
2 | 5 | 1.7173 | 0.66052 | 1.7331e-09 | 0 | 0 | 0 | 0 | 0 | 1 | -90 | 90 | 0.030515 | 0.0076545 | -0.030497 | -0.007648
3 | 6 | 3.1476 | 1.2106 | 3.1765e-09 | 0 | 0 | 0 | 0 | 0 | 1 | -90 | 90 | -0.039217 | -0.0098423 | 0.039269 | 0.0098621
3 | 7 | 1.1684 | 0.44939 | 1.1791e-09 | 0 | 0 | 0 | 0 | 0 | 1 | -90 | 90 | 0.0022607 | 0.00056536 | -0.0022606 | -0.00056546
5 | 55 | 0.35674 | 0.13721 | 3.6001e-10 | 0 | 0 | 0 | 0 | 0 | 1 | -90 | 90 | 0.028661 | 0.0071878 | -0.028658 | -0.0071866
6 | 27 | 2.0815 | 0.80058 | 2.1006e-09 | 0 | 0 | 0 | 0 | 0 | 1 | -90 | 90 | -0.041069 | -0.010313 | 0.041107 | 0.010327
7 | 38 | 2.8302 | 1.0885 | 2.8562e-09 | 0 | 0 | 0 | 0 | 0 | 1 | -90 | 90 | 0.0012822 | 0.00032024 | -0.0012822 | -0.00032051
55 | 54 | 1.7404 | 0.66937 | 1.7563e-09 | 0 | 0 | 0 | 0 | 0 | 1 | -90 | 90 | 0.02737 | 0.0068638 | -0.027356 | -0.0068585
27 | 28 | 2.5756 | 0.99062 | 2.5992e-09 | 0 | 0 | 0 | 0 | 0 | 1 | -90 | 90 | -0.042967 | -0.010794 | 0.043018 | 0.010813
38 | 39 | 4.8128 | 1.8511 | 4.857e-09 | 0 | 0 | 0 | 0 | 0 | 1 | -90 | 90 | 0.0005073 | 0.00012666 | -0.00050729 | -0.00012714
38 | 37 | 3.6533 | 1.4051 | 3.6868e-09 | 0 | 0 | 0 | 0 | 0 | 1 | -90 | 90 | 0.00077487 | 0.00019384 | -0.00077485 | -0.00019419
54 | 53 | 1.7806 | 0.68484 | 1.7969e-09 | 0 | 0 | 0 | 0 | 0 | 1 | -90 | 90 | 0.026424 | 0.006625 | -0.02641 | -0.0066199
28 | 31 | 0.48839 | 0.18784 | 4.9287e-10 | 0 | 0 | 0 | 0 | 0 | 1 | -90 | 90 | -0.043792 | -0.011007 | 0.043802 | 0.011011
8 | 9 | 2.6318 | 1.0122 | 2.656e-09 | 0 | 0 | 0 | 0 | 0 | 1 | -90 | 90 | 0.010561 | 0.0026469 | -0.010557 | -0.0026459
8 | 10 | 1.1087 | 0.42641 | 1.1189e-09 | 0 | 0 | 0 | 0 | 0 | 1 | -90 | 90 | -0.017827 | -0.0044681 | 0.017831 | 0.0044695
10 | 11 | 2.3776 | 0.91447 | 2.3994e-09 | 0 | 0 | 0 | 0 | 0 | 1 | -90 | 90 | -0.021461 | -0.0053792 | 0.021473 | 0.0053836
11 | 19 | 1.2143 | 0.46705 | 1.2255e-09 | 0 | 0 | 0 | 0 | 0 | 1 | -90 | 90 | 0.033378 | 0.0083722 | -0.033363 | -0.0083666
11 | 18 | 2.9174 | 1.1221 | 2.9442e-09 | 0 | 0 | 0 | 0 | 0 | 1 | -90 | 90 | -0.054851 | -0.013756 | 0.054947 | 0.013792
19 | 47 | 1.3454 | 0.51744 | 1.3577e-09 | 0 | 0 | 0 | 0 | 0 | 1 | -90 | 90 | 0.033363 | 0.0083666 | -0.033347 | -0.0083604
18 | 14 | 3.1394 | 1.2075 | 3.1682e-09 | 0 | 0 | 0 | 0 | 0 | 1 | -90 | 90 | -0.062362 | -0.015651 | 0.062495 | 0.015702
47 | 46 | 1.2643 | 0.48627 | 1.2759e-09 | 0 | 0 | 0 | 0 | 0 | 1 | -90 | 90 | 0.028967 | 0.0072628 | -0.028955 | -0.0072584
14 | 17 | 6.0667 | 2.3334 | 6.1224e-09 | 0 | 0 | 0 | 0 | 0 | 1 | -90 | 90 | 0.017568 | 0.0044052 | -0.017548 | -0.004398
14 | 12 | 2.2788 | 0.87645 | 2.2997e-09 | 0 | 0 | 0 | 0 | 0 | 1 | -90 | 90 | -0.080063 | -0.020107 | 0.080222 | 0.020168
12 | 13 | 1.2413 | 0.47744 | 1.2527e-09 | 0 | 0 | 0 | 0 | 0 | 1 | -90 | 90 | -0.094896 | -0.023845 | 0.095017 | 0.023892
13 | 16 | 2.7785 | 1.0687 | 2.804e-09 | 0 | 0 | 0 | 0 | 0 | 1 | -90 | 90 | -0.095017 | -0.023891 | 0.095287 | 0.023995
16 | 29 | 1.6019 | 0.6161 | 1.6166e-09 | 0 | 0 | 0 | 0 | 0 | 1 | -90 | 90 | 0.013481 | 0.0033783 | -0.013478 | -0.0033772
16 | 41 | 0.58259 | 0.22407 | 1.1759e-09 | 0 | 0 | 0 | 0 | 0 | 1 | -90 | 90 | -0.10877 | -0.027374 | 0.10884 | 0.027402
17 | 43 | 0.13256 | 0.050986 | 1.3378e-10 | 0 | 0 | 0 | 0 | 0 | 1 | -90 | 90 | 0.0063423 | 0.0015895 | -0.0063423 | -0.0015895
15 | 29 | 1.8051 | 0.69425 | 1.8216e-09 | 0 | 0 | 0 | 0 | 0 | 1 | -90 | 90 | -0.0021737 | -0.00054479 | 0.0021738 | 0.00054465
29 | 30 | 1.7768 | 0.68339 | 1.7931e-09 | 0 | 0 | 0 | 0 | 0 | 1 | -90 | 90 | 0.011304 | 0.0028326 | -0.011302 | -0.0028318
41 | 40 | 1.1497 | 0.44219 | 2.3205e-09 | 0 | 0 | 0 | 0 | 0 | 1 | -90 | 90 | -0.11261 | -0.028346 | 0.11276 | 0.028405
20 | 42 | 1.4465 | 0.55634 | 1.4598e-09 | 0 | 0 | 0 | 0 | 0 | 1 | -90 | 90 | 0.059665 | 0.015008 | -0.05961 | -0.014987
20 | 40 | 1.5403 | 0.59243 | 3.1089e-09 | 0 | 0 | 0 | 0 | 0 | 1 | -90 | 90 | 0.11396 | 0.028733 | -0.11374 | -0.028651
42 | 44 | 2.0313 | 0.78127 | 2.0499e-09 | 0 | 0 | 0 | 0 | 0 | 1 | -90 | 90 | 0.056468 | 0.014199 | -0.056399 | -0.014173
21 | 34 | 5.1094 | 1.9651 | 5.1563e-09 | 0 | 0 | 0 | 0 | 0 | 1 | -90 | 90 | -0.0084512 | -0.0021178 | 0.0084552 | 0.0021188
21 | 56 | 6.3302 | 2.4347 | 6.3883e-09 | 0 | 0 | 0 | 0 | 0 | 1 | -90 | 90 | 0.0084512 | 0.0021178 | -0.0084463 | -0.0021165
34 | 36 | 2.6764 | 1.0294 | 2.7009e-09 | 0 | 0 | 0 | 0 | 0 | 1 | -90 | 90 | -0.016052 | -0.0040224 | 0.01606 | 0.004025
34 | 32 | 2.3317 | 0.89682 | 2.3531e-09 | 0 | 0 | 0 | 0 | 0 | 1 | -90 | 90 | 0.0075973 | 0.0019035 | -0.0075958 | -0.0019032
56 | 57 | 3.8095 | 1.4652 | 3.8444e-09 | 0 | 0 | 0 | 0 | 0 | 1 | -90 | 90 | 0.0033384 | 0.00083636 | -0.0033379 | -0.00083656
30 | 51 | 1.9049 | 0.73265 | 1.9224e-09 | 0 | 0 | 0 | 0 | 0 | 1 | -90 | 90 | 0.0026845 | 0.00067214 | -0.0026844 | -0.00067227
46 | 25 | 0.1522 | 0.05854 | 1.536e-10 | 0 | 0 | 0 | 0 | 0 | 1 | -90 | 90 | 0.025368 | 0.0063594 | -0.025367 | -0.006359
44 | 45 | 0.89453 | 0.34405 | 9.0274e-10 | 0 | 0 | 0 | 0 | 0 | 1 | -90 | 90 | 0.055251 | 0.013885 | -0.055222 | -0.013874
36 | 53 | 1.5046 | 0.5787 | 1.5184e-09 | 0 | 0 | 0 | 0 | 0 | 1 | -90 | 90 | -0.021892 | -0.0054866 | 0.021899 | 0.0054894
32 | 33 | 1.863 | 0.71653 | 1.8801e-09 | 0 | 0 | 0 | 0 | 0 | 1 | -90 | 90 | 0.0045383 | 0.0011369 | -0.0045379 | -0.0011369
22 | 23 | 1.633 | 0.62807 | 1.648e-09 | 0 | 0 | 0 | 0 | 0 | 1 | -90 | 90 | -0.019957 | -0.0050015 | 0.019964 | 0.0050041
22 | 24 | 0.91215 | 0.35083 | 9.2052e-10 | 0 | 0 | 0 | 0 | 0 | 1 | -90 | 90 | 0.010751 | 0.0026942 | -0.01075 | -0.0026938
23 | 25 | 1.3194 | 0.50746 | 1.3315e-09 | 0 | 0 | 0 | 0 | 0 | 1 | -90 | 90 | -0.022348 | -0.0056016 | 0.022356 | 0.0056042
24 | 26 | 3.1112 | 1.1966 | 3.1398e-09 | 0 | 0 | 0 | 0 | 0 | 1 | -90 | 90 | 0.0062408 | 0.0015638 | -0.0062395 | -0.0015635
26 | 48 | 2.6559 | 1.0215 | 2.6803e-09 | 0 | 0 | 0 | 0 | 0 | 1 | -90 | 90 | 0.0030455 | 0.00076306 | -0.0030452 | -0.00076322
31 | 45 | 0.32004 | 0.12309 | 3.2298e-10 | 0 | 0 | 0 | 0 | 0 | 1 | -90 | 90 | -0.050837 | -0.012774 | 0.050846 | 0.012777
51 | 50 | 5.5801 | 2.1462 | 5.6313e-09 | 0 | 0 | 0 | 0 | 0 | 1 | -90 | 90 | 0.0026844 | 0.00067227 | -0.002684 | -0.00067266
33 | 35 | 1.5814 | 0.60824 | 1.5959e-09 | 0 | 0 | 0 | 0 | 0 | 1 | -90 | 90 | 0.0011258 | 0.00028179 | -0.0011257 | -0.00028194
35 | 58 | 2.056 | 0.79078 | 2.0749e-09 | 0 | 0 | 0 | 0 | 0 | 1 | -90 | 90 | 0.0011257 | 0.00028194 | -0.0011257 | -0.00028213