## bus_data
BUS_I | BUS_TYPE | Pd | Qd | Gs | Bs | area | Vm | Va | baseKV | zone | Vmax | Vmin
1 | 1 | 0.0013662 | 0.00034241 | 0 | 0 | 1 | 0.98593 | -0.098938 | 0.4 | 1 | 1.1 | 0.9
2 | 1 | 0 | 0 | 0 | 0 | 1 | 0.98611 | -0.097685 | 0.4 | 1 | 1.1 | 0.9
4 | 1 | 0.011455 | 0.0028709 | 0 | 0 | 1 | 0.98731 | -0.089127 | 0.4 | 1 | 1.1 | 0.9
3 | 1 | 0.0041175 | 0.0010319 | 0 | 0 | 1 | 0.98578 | -0.10003 | 0.4 | 1 | 1.1 | 0.9
13 | 1 | 0.057416 | 0.01439 | 0 | 0 | 1 | 0.99922 | -0.0054526 | 0.4 | 1 | 1.1 | 0.9
11 | 1 | 0 | 0 | 0 | 0 | 1 | 0.9978 | -0.015392 | 0.4 | 1 | 1.1 | 0.9
12 | 1 | 0.011627 | 0.0029139 | 0 | 0 | 1 | 0.99933 | -0.0046958 | 0.4 | 1 | 1.1 | 0.9
5 | 1 | 0.0035965 | 0.00090136 | 0 | 0 | 1 | 0.98657 | -0.094357 | 0.4 | 1 | 1.1 | 0.9
6 | 1 | 0.0096763 | 0.0024251 | 0 | 0 | 1 | 0.9941 | -0.041286 | 0.4 | 1 | 1.1 | 0.9
7 | 1 | 0.0053946 | 0.001352 | 0 | 0 | 1 | 0.99348 | -0.045618 | 0.4 | 1 | 1.1 | 0.9
8 | 1 | 0 | 0 | 0 | 0 | 1 | 0.9967 | -0.023034 | 0.4 | 1 | 1.1 | 0.9
9 | 1 | 0 | 0 | 0 | 0 | 1 | 0.99333 | -0.046722 | 0.4 | 1 | 1.1 | 0.9
16 | 1 | 0.005576 | 0.0013975 | 0 | 0 | 1 | 0.99309 | -0.048429 | 0.4 | 1 | 1.1 | 0.9
10 | 1 | 0 | 0 | 0 | 0 | 1 | 0.99768 | -0.016171 | 0.4 | 1 | 1.1 | 0.9
19 | 1 | 0.015426 | 0.0038662 | 0 | 0 | 1 | 0.99552 | -0.031361 | 0.4 | 1 | 1.1 | 0.9
17 | 1 | 0 | 0 | 0 | 0 | 1 | 0.99199 | -0.056137 | 0.4 | 1 | 1.1 | 0.9
18 | 1 | 0 | 0 | 0 | 0 | 1 | 0.99175 | -0.05782 | 0.4 | 1 | 1.1 | 0.9
14 | 3 | 0.014229 | 0.0035662 | 0 | 0 | 1 | 1 | 0 | 0.4 | 1 | 1.1 | 0.9
23 | 1 | 0.0017145 | 0.0004297 | 0 | 0 | 1 | 0.99163 | -0.058693 | 0.4 | 1 | 1.1 | 0.9
22 | 1 | 0 | 0 | 0 | 0 | 1 | 0.99151 | -0.059512 | 0.4 | 1 | 1.1 | 0.9
20 | 1 | 0.010558 | 0.0026462 | 0 | 0 | 1 | 0.98801 | -0.084298 | 0.4 | 1 | 1.1 | 0.9
21 | 1 | 0 | 0 | 0 | 0 | 1 | 0.98882 | -0.078511 | 0.4 | 1 | 1.1 | 0.9

## generator_data
GEN_BUS | PG | QG | QMAX | QMIN | VG | MBASE | GEN_STATUS | PMAX | PMIN
14 | 0.1528 | 0.038365 | 10 | -10 | 1 | 100 | 1 | 10 | 0

## branch_data
F_BUS | T_BUS | BR_R | BR_X | BR_B | RATE_A | RATE_B | RATE_C | TAP | SHIFT | BR_STATUS | ANGMIN | ANGMAX | P_in | Q_in | P_out | Q_out
1 | 2 | 11.5776 | 4.4529 | 1.1684e-08 | 0 | 0 | 0 | 0 | 0 | 1 | -90 | 90 | -0.0013662 | -0.00034241 | 0.0013665 | 0.00034137
2 | 4 | 19.7159 | 7.583 | 1.9897e-08 | 0 | 0 | 0 | 0 | 0 | 1 | -90 | 90 | -0.0054853 | -0.0013731 | 0.0054918 | 0.0013737
2 | 3 | 7.1927 | 2.7664 | 7.2587e-09 | 0 | 0 | 0 | 0 | 0 | 1 | -90 | 90 | 0.0041188 | 0.0010318 | -0.0041175 | -0.0010319
4 | 5 | 18.4155 | 7.0829 | 1.8585e-08 | 0 | 0 | 0 | 0 | 0 | 1 | -90 | 90 | 0.0035991 | 0.00090055 | -0.0035965 | -0.00090136
4 | 13 | 52.2064 | 20.0794 | 5.2685e-08 | 0 | 0 | 0 | 0 | 0 | 1 | -90 | 90 | -0.020546 | -0.0051451 | 0.020786 | 0.0052323
13 | 11 | 2.6669 | 1.0257 | 2.6914e-09 | 0 | 0 | 0 | 0 | 0 | 1 | -90 | 90 | 0.048643 | 0.012223 | -0.048575 | -0.012198
13 | 12 | 0.077854 | 0.029944 | 1.5714e-10 | 0 | 0 | 0 | 0 | 0 | 1 | -90 | 90 | -0.12684 | -0.031846 | 0.12686 | 0.031851
11 | 8 | 3.0035 | 1.1552 | 3.0311e-09 | 0 | 0 | 0 | 0 | 0 | 1 | -90 | 90 | 0.033115 | 0.0083199 | -0.03308 | -0.0083066
11 | 10 | 0.65442 | 0.2517 | 6.6043e-10 | 0 | 0 | 0 | 0 | 0 | 1 | -90 | 90 | 0.015461 | 0.003878 | -0.015459 | -0.0038775
12 | 14 | 0.44274 | 0.17029 | 8.9361e-10 | 0 | 0 | 0 | 0 | 0 | 1 | -90 | 90 | -0.13848 | -0.034765 | 0.13857 | 0.034799
6 | 7 | 2.3944 | 0.92094 | 2.4164e-09 | 0 | 0 | 0 | 0 | 0 | 1 | -90 | 90 | 0.02332 | 0.0058501 | -0.023306 | -0.0058449
6 | 8 | 7.1477 | 2.7491 | 7.2133e-09 | 0 | 0 | 0 | 0 | 0 | 1 | -90 | 90 | -0.032996 | -0.0082752 | 0.03308 | 0.0083066
7 | 9 | 0.79358 | 0.30522 | 8.0086e-10 | 0 | 0 | 0 | 0 | 0 | 1 | -90 | 90 | 0.017911 | 0.0044929 | -0.017908 | -0.0044919
9 | 16 | 1.2264 | 0.47169 | 1.2377e-09 | 0 | 0 | 0 | 0 | 0 | 1 | -90 | 90 | 0.017908 | 0.0044919 | -0.017904 | -0.0044904
16 | 17 | 8.0408 | 3.0926 | 8.1146e-09 | 0 | 0 | 0 | 0 | 0 | 1 | -90 | 90 | 0.012328 | 0.0030929 | -0.012315 | -0.0030887
10 | 19 | 12.7355 | 4.8983 | 1.2852e-08 | 0 | 0 | 0 | 0 | 0 | 1 | -90 | 90 | 0.015459 | 0.0038775 | -0.015426 | -0.0038662
17 | 18 | 1.7542 | 0.6747 | 1.7703e-09 | 0 | 0 | 0 | 0 | 0 | 1 | -90 | 90 | 0.012315 | 0.0030887 | -0.012312 | -0.0030877
18 | 23 | 0.90996 | 0.34998 | 9.1831e-10 | 0 | 0 | 0 | 0 | 0 | 1 | -90 | 90 | 0.012312 | 0.0030877 | -0.01231 | -0.0030873
23 | 22 | 0.99063 | 0.38101 | 9.9972e-10 | 0 | 0 | 0 | 0 | 0 | 1 | -90 | 90 | 0.010596 | 0.0026576 | -0.010595 | -0.0026572
22 | 21 | 22.9508 | 8.8272 | 2.3161e-08 | 0 | 0 | 0 | 0 | 0 | 1 | -90 | 90 | 0.010595 | 0.0026572 | -0.010567 | -0.0026487
20 | 21 | 6.9728 | 2.6819 | 7.0368e-09 | 0 | 0 | 0 | 0 | 0 | 1 | -90 | 90 | -0.010558 | -0.0026462 | 0.010567 | 0.0026488