## bus_data
BUS_I | BUS_TYPE | Pd | Qd | Gs | Bs | area | Vm | Va | baseKV | zone | Vmax | Vmin
1 | 1 | 0.030959 | 0.007759 | 0 | 0 | 1 | 0.98987 | -0.070854 | 0.4 | 1 | 1.1 | 0.9
2 | 1 | 0.014712 | 0.0036871 | 0 | 0 | 1 | 0.98813 | -0.083222 | 0.4 | 1 | 1.1 | 0.9
3 | 1 | 0 | 0 | 0 | 0 | 1 | 0.99707 | -0.020385 | 0.4 | 1 | 1.1 | 0.9
4 | 1 | 0.03941 | 0.009877 | 0 | 0 | 1 | 0.988 | -0.084075 | 0.4 | 1 | 1.1 | 0.9
5 | 3 | 0.0015535 | 0.00038936 | 0 | 0 | 1 | 1 | 0 | 0.4 | 1 | 1.1 | 0.9
6 | 1 | 0.022451 | 0.0056269 | 0 | 0 | 1 | 0.99366 | -0.044322 | 0.4 | 1 | 1.1 | 0.9
7 | 1 | 0 | 0 | 0 | 0 | 1 | 0.99818 | -0.012692 | 0.4 | 1 | 1.1 | 0.9
10 | 1 | 0.024712 | 0.0061933 | 0 | 0 | 1 | 0.99271 | -0.050975 | 0.4 | 1 | 1.1 | 0.9
9 | 1 | 0 | 0 | 0 | 0 | 1 | 0.9945 | -0.038438 | 0.4 | 1 | 1.1 | 0.9
8 | 1 | 0 | 0 | 0 | 0 | 1 | 0.99386 | -0.042943 | 0.4 | 1 | 1.1 | 0.9
16 | 1 | 0.032378 | 0.0081147 | 0 | 0 | 1 | 0.99132 | -0.060836 | 0.4 | 1 | 1.1 | 0.9
17 | 1 | 0.011908 | 0.0029844 | 0 | 0 | 1 | 0.99272 | -0.050945 | 0.4 | 1 | 1.1 | 0.9
14 | 1 | 0 | 0 | 0 | 0 | 1 | 0.99189 | -0.056775 | 0.4 | 1 | 1.1 | 0.9
11 | 1 | 0.0096189 | 0.0024107 | 0 | 0 | 1 | 0.99122 | -0.061536 | 0.4 | 1 | 1.1 | 0.9
13 | 1 | 0 | 0 | 0 | 0 | 1 | 0.99179 | -0.057523 | 0.4 | 1 | 1.1 | 0.9

## generator_data
GEN_BUS | PG | QG | QMAX | QMIN | VG | MBASE | GEN_STATUS | PMAX | PMIN
5 | 0.1894 | 0.047689 | 10 | -10 | 1 | 100 | 1 | 10 | 0

## branch_data
F_BUS | T_BUS | BR_R | BR_X | BR_B | RATE_A | RATE_B | RATE_C | TAP | SHIFT | BR_STATUS | ANGMIN | ANGMAX | P_in | Q_in | P_out | Q_out
1 | 2 | 2.9113 | 1.1197 | 2.938e-09 | 0 | 0 | 0 | 0 | 0 | 1 | -90 | 90 | 0.054219 | 0.013601 | -0.054126 | -0.013566
1 | 3 | 7.6257 | 2.9329 | 7.6956e-09 | 0 | 0 | 0 | 0 | 0 | 1 | -90 | 90 | -0.085177 | -0.02136 | 0.085778 | 0.02159
2 | 4 | 0.27549 | 0.10596 | 2.7802e-10 | 0 | 0 | 0 | 0 | 0 | 1 | -90 | 90 | 0.039414 | 0.0098788 | -0.03941 | -0.009877
3 | 5 | 2.0017 | 0.7699 | 4.0402e-09 | 0 | 0 | 0 | 0 | 0 | 1 | -90 | 90 | -0.13312 | -0.033479 | 0.1335 | 0.033624
3 | 6 | 6.5491 | 2.5189 | 6.6092e-09 | 0 | 0 | 0 | 0 | 0 | 1 | -90 | 90 | 0.047343 | 0.011888 | -0.047186 | -0.011829
5 | 7 | 3.0596 | 1.1768 | 3.0877e-09 | 0 | 0 | 0 | 0 | 0 | 1 | -90 | 90 | 0.054347 | 0.013676 | -0.054251 | -0.013639
6 | 10 | 3.4589 | 1.3303 | 3.4906e-09 | 0 | 0 | 0 | 0 | 0 | 1 | -90 | 90 | 0.024734 | 0.0062017 | -0.024712 | -0.0061933
7 | 9 | 6.173 | 2.3742 | 6.2297e-09 | 0 | 0 | 0 | 0 | 0 | 1 | -90 | 90 | 0.054251 | 0.013639 | -0.054057 | -0.013565
9 | 17 | 7.4668 | 2.8718 | 7.5353e-09 | 0 | 0 | 0 | 0 | 0 | 1 | -90 | 90 | 0.021578 | 0.0054127 | -0.021541 | -0.0053991
9 | 8 | 1.7911 | 0.6889 | 1.8076e-09 | 0 | 0 | 0 | 0 | 0 | 1 | -90 | 90 | 0.032479 | 0.0081525 | -0.032458 | -0.0081449
8 | 16 | 7.0913 | 2.7274 | 7.1564e-09 | 0 | 0 | 0 | 0 | 0 | 1 | -90 | 90 | 0.032458 | 0.0081449 | -0.032378 | -0.0081147
17 | 14 | 7.7686 | 2.9879 | 7.8398e-09 | 0 | 0 | 0 | 0 | 0 | 1 | -90 | 90 | 0.009633 | 0.0024147 | -0.0096252 | -0.0024125
14 | 13 | 0.99489 | 0.38265 | 1.004e-09 | 0 | 0 | 0 | 0 | 0 | 1 | -90 | 90 | 0.0096252 | 0.0024125 | -0.0096242 | -0.0024122
11 | 13 | 5.3424 | 2.0548 | 5.3914e-09 | 0 | 0 | 0 | 0 | 0 | 1 | -90 | 90 | -0.0096189 | -0.0024107 | 0.0096242 | 0.0024122