## bus_data
BUS_I | BUS_TYPE | Pd | Qd | Gs | Bs | area | Vm | Va | baseKV | zone | Vmax | Vmin
1 | 1 | 0.0048544 | 0.0012166 | 0 | 0 | 1 | 0.97159 | -0.19993 | 0.4 | 1 | 1.1 | 0.9
2 | 1 | 0.0026045 | 0.00065276 | 0 | 0 | 1 | 0.97165 | -0.19949 | 0.4 | 1 | 1.1 | 0.9
3 | 1 | 0.0033004 | 0.00082717 | 0 | 0 | 1 | 0.97091 | -0.20484 | 0.4 | 1 | 1.1 | 0.9
4 | 1 | 0.0045712 | 0.0011457 | 0 | 0 | 1 | 0.97242 | -0.19397 | 0.4 | 1 | 1.1 | 0.9
5 | 1 | 0.0060607 | 0.0015189 | 0 | 0 | 1 | 0.97091 | -0.20485 | 0.4 | 1 | 1.1 | 0.9
85 | 1 | 0.0039693 | 0.0009948 | 0 | 0 | 1 | 0.97454 | -0.17878 | 0.4 | 1 | 1.1 | 0.9
9 | 1 | 0.004784 | 0.001199 | 0 | 0 | 1 | 0.97214 | -0.19602 | 0.4 | 1 | 1.1 | 0.9
6 | 1 | 0 | 0 | 0 | 0 | 1 | 0.97054 | -0.20751 | 0.4 | 1 | 1.1 | 0.9
84 | 1 | 0.0038015 | 0.00095275 | 0 | 0 | 1 | 0.97464 | -0.178 | 0.4 | 1 | 1.1 | 0.9
7 | 1 | 0.0033148 | 0.00083077 | 0 | 0 | 1 | 0.97043 | -0.20831 | 0.4 | 1 | 1.1 | 0.9
8 | 1 | 0.003394 | 0.00085062 | 0 | 0 | 1 | 0.97047 | -0.20801 | 0.4 | 1 | 1.1 | 0.9
42 | 1 | 0.0046352 | 0.0011617 | 0 | 0 | 1 | 0.98465 | -0.10695 | 0.4 | 1 | 1.1 | 0.9
43 | 1 | 0 | 0 | 0 | 0 | 1 | 0.98469 | -0.10661 | 0.4 | 1 | 1.1 | 0.9
11 | 1 | 0.0020806 | 0.00052146 | 0 | 0 | 1 | 0.98229 | -0.12383 | 0.4 | 1 | 1.1 | 0.9
12 | 1 | 0 | 0 | 0 | 0 | 1 | 0.98241 | -0.12297 | 0.4 | 1 | 1.1 | 0.9
60 | 1 | 0 | 0 | 0 | 0 | 1 | 0.98201 | -0.1258 | 0.4 | 1 | 1.1 | 0.9
46 | 1 | 0.002538 | 0.00063608 | 0 | 0 | 1 | 0.98261 | -0.12151 | 0.4 | 1 | 1.1 | 0.9
102 | 1 | 0.0033214 | 0.00083243 | 0 | 0 | 1 | 0.98186 | -0.12686 | 0.4 | 1 | 1.1 | 0.9
101 | 1 | 0.0010207 | 0.00025582 | 0 | 0 | 1 | 0.9818 | -0.12729 | 0.4 | 1 | 1.1 | 0.9
45 | 1 | 0.0027869 | 0.00069846 | 0 | 0 | 1 | 0.98327 | -0.11679 | 0.4 | 1 | 1.1 | 0.9
13 | 1 | 0.0016106 | 0.00040364 | 0 | 0 | 1 | 0.98111 | -0.13217 | 0.4 | 1 | 1.1 | 0.9
14 | 1 | 0.0013198 | 0.00033077 | 0 | 0 | 1 | 0.98113 | -0.132 | 0.4 | 1 | 1.1 | 0.9
15 | 1 | 0.0027991 | 0.00070152 | 0 | 0 | 1 | 0.9812 | -0.13147 | 0.4 | 1 | 1.1 | 0.9
58 | 1 | 0 | 0 | 0 | 0 | 1 | 0.98145 | -0.12975 | 0.4 | 1 | 1.1 | 0.9
59 | 1 | 0.0019998 | 0.0005012 | 0 | 0 | 1 | 0.98134 | -0.13048 | 0.4 | 1 | 1.1 | 0.9
56 | 1 | 0 | 0 | 0 | 0 | 1 | 0.98166 | -0.12824 | 0.4 | 1 | 1.1 | 0.9
16 | 1 | 0.0020516 | 0.00051417 | 0 | 0 | 1 | 0.99393 | -0.041926 | 0.4 | 1 | 1.1 | 0.9
17 | 1 | 0.0031124 | 0.00078004 | 0 | 0 | 1 | 0.99164 | -0.057877 | 0.4 | 1 | 1.1 | 0.9
18 | 1 | 0.0024639 | 0.00061751 | 0 | 0 | 1 | 0.99492 | -0.035057 | 0.4 | 1 | 1.1 | 0.9
19 | 1 | 0 | 0 | 0 | 0 | 1 | 0.99075 | -0.064089 | 0.4 | 1 | 1.1 | 0.9
20 | 1 | 0.0020254 | 0.0005076 | 0 | 0 | 1 | 0.99648 | -0.02426 | 0.4 | 1 | 1.1 | 0.9
106 | 1 | 0 | 0 | 0 | 0 | 1 | 0.98945 | -0.073159 | 0.4 | 1 | 1.1 | 0.9
97 | 1 | 0.0055606 | 0.0013936 | 0 | 0 | 1 | 0.99073 | -0.064286 | 0.4 | 1 | 1.1 | 0.9
25 | 1 | 0.0037453 | 0.00093866 | 0 | 0 | 1 | 0.9974 | -0.01794 | 0.4 | 1 | 1.1 | 0.9
94 | 1 | 0.0021291 | 0.00053361 | 0 | 0 | 1 | 0.98777 | -0.085 | 0.4 | 1 | 1.1 | 0.9
96 | 1 | 0.0025511 | 0.00063936 | 0 | 0 | 1 | 0.99046 | -0.066182 | 0.4 | 1 | 1.1 | 0.9
23 | 1 | 0.0025087 | 0.00062875 | 0 | 0 | 1 | 0.99963 | -0.0025347 | 0.4 | 1 | 1.1 | 0.9
21 | 3 | 0.003329 | 0.00083432 | 0 | 0 | 1 | 1 | 0 | 0.4 | 1 | 1.1 | 0.9
22 | 1 | 0.0036329 | 0.00091048 | 0 | 0 | 1 | 0.99794 | -0.014164 | 0.4 | 1 | 1.1 | 0.9
24 | 1 | 0.0027082 | 0.00067875 | 0 | 0 | 1 | 0.99691 | -0.021335 | 0.4 | 1 | 1.1 | 0.9
103 | 1 | 0 | 0 | 0 | 0 | 1 | 0.99554 | -0.030813 | 0.4 | 1 | 1.1 | 0.9
104 | 1 | 0.0013732 | 0.00034416 | 0 | 0 | 1 | 0.99553 | -0.030897 | 0.4 | 1 | 1.1 | 0.9
78 | 1 | 0.00102 | 0.00025565 | 0 | 0 | 1 | 0.99346 | -0.045268 | 0.4 | 1 | 1.1 | 0.9
26 | 1 | 0.0029763 | 0.00074593 | 0 | 0 | 1 | 0.98283 | -0.11976 | 0.4 | 1 | 1.1 | 0.9
27 | 1 | 0.0020741 | 0.00051981 | 0 | 0 | 1 | 0.98346 | -0.11532 | 0.4 | 1 | 1.1 | 0.9
28 | 1 | 0.0037052 | 0.0009286 | 0 | 0 | 1 | 0.98084 | -0.13385 | 0.4 | 1 | 1.1 | 0.9
29 | 1 | 0.0035818 | 0.00089768 | 0 | 0 | 1 | 0.9841 | -0.11082 | 0.4 | 1 | 1.1 | 0.9
30 | 1 | 0.0016332 | 0.00040931 | 0 | 0 | 1 | 0.97987 | -0.14075 | 0.4 | 1 | 1.1 | 0.9
79 | 1 | 0.0032272 | 0.00080882 | 0 | 0 | 1 | 0.97828 | -0.15203 | 0.4 | 1 | 1.1 | 0.9
44 | 1 | 0 | 0 | 0 | 0 | 1 | 0.98571 | -0.099462 | 0.4 | 1 | 1.1 | 0.9
80 | 1 | 0.0024527 | 0.0006147 | 0 | 0 | 1 | 0.97691 | -0.16182 | 0.4 | 1 | 1.1 | 0.9
31 | 1 | 0.00088579 | 0.000222 | 0 | 0 | 1 | 0.98167 | -0.1282 | 0.4 | 1 | 1.1 | 0.9
33 | 1 | 0 | 0 | 0 | 0 | 1 | 0.9817 | -0.12802 | 0.4 | 1 | 1.1 | 0.9
32 | 1 | 0.0033105 | 0.00082969 | 0 | 0 | 1 | 0.97735 | -0.159 | 0.4 | 1 | 1.1 | 0.9
34 | 1 | 0 | 0 | 0 | 0 | 1 | 0.97743 | -0.1584 | 0.4 | 1 | 1.1 | 0.9
36 | 1 | 0.0011595 | 0.0002906 | 0 | 0 | 1 | 0.98173 | -0.12777 | 0.4 | 1 | 1.1 | 0.9
111 | 1 | 0.0030647 | 0.00076808 | 0 | 0 | 1 | 0.9774 | -0.15859 | 0.4 | 1 | 1.1 | 0.9
54 | 1 | 0.0056205 | 0.0014086 | 0 | 0 | 1 | 0.97775 | -0.15608 | 0.4 | 1 | 1.1 | 0.9
35 | 1 | 0 | 0 | 0 | 0 | 1 | 0.97357 | -0.18607 | 0.4 | 1 | 1.1 | 0.9
52 | 1 | 0 | 0 | 0 | 0 | 1 | 0.97385 | -0.18408 | 0.4 | 1 | 1.1 | 0.9
49 | 1 | 0.0038701 | 0.00096994 | 0 | 0 | 1 | 0.97318 | -0.18893 | 0.4 | 1 | 1.1 | 0.9
53 | 1 | 0.0027691 | 0.000694 | 0 | 0 | 1 | 0.97788 | -0.15514 | 0.4 | 1 | 1.1 | 0.9
64 | 1 | 0 | 0 | 0 | 0 | 1 | 0.97469 | -0.17806 | 0.4 | 1 | 1.1 | 0.9
66 | 1 | 0.00075564 | 0.00018938 | 0 | 0 | 1 | 0.97367 | -0.18535 | 0.4 | 1 | 1.1 | 0.9
50 | 1 | 0.0002985 | 7.4811e-05 | 0 | 0 | 1 | 0.97317 | -0.18893 | 0.4 | 1 | 1.1 | 0.9
37 | 1 | 0.00099604 | 0.00024963 | 0 | 0 | 1 | 0.98218 | -0.12468 | 0.4 | 1 | 1.1 | 0.9
38 | 1 | 0 | 0 | 0 | 0 | 1 | 0.98227 | -0.12403 | 0.4 | 1 | 1.1 | 0.9
39 | 1 | 0.0053012 | 0.0013286 | 0 | 0 | 1 | 0.98196 | -0.12627 | 0.4 | 1 | 1.1 | 0.9
40 | 1 | 0 | 0 | 0 | 0 | 1 | 0.98333 | -0.11648 | 0.4 | 1 | 1.1 | 0.9
41 | 1 | 0.0047285 | 0.0011851 | 0 | 0 | 1 | 0.98211 | -0.1252 | 0.4 | 1 | 1.1 | 0.9
89 | 1 | 0 | 0 | 0 | 0 | 1 | 0.98389 | -0.11256 | 0.4 | 1 | 1.1 | 0.9
86 | 1 | 0.0010208 | 0.00025585 | 0 | 0 | 1 | 0.9827 | -0.12101 | 0.4 | 1 | 1.1 | 0.9
98 | 1 | 0 | 0 | 0 | 0 | 1 | 0.98182 | -0.12725 | 0.4 | 1 | 1.1 | 0.9
99 | 1 | 0.0041577 | 0.001042 | 0 | 0 | 1 | 0.98511 | -0.10388 | 0.4 | 1 | 1.1 | 0.9
87 | 1 | 0.0073479 | 0.0018416 | 0 | 0 | 1 | 0.98198 | -0.12612 | 0.4 | 1 | 1.1 | 0.9
110 | 1 | 0.0050167 | 0.0012573 | 0 | 0 | 1 | 0.98166 | -0.1284 | 0.4 | 1 | 1.1 | 0.9
72 | 1 | 0 | 0 | 0 | 0 | 1 | 0.98162 | -0.12867 | 0.4 | 1 | 1.1 | 0.9
93 | 1 | 0.0018867 | 0.00047284 | 0 | 0 | 1 | 0.98444 | -0.10845 | 0.4 | 1 | 1.1 | 0.9
48 | 1 | 0.0020009 | 0.00050147 | 0 | 0 | 1 | 0.98418 | -0.11036 | 0.4 | 1 | 1.1 | 0.9
47 | 1 | 0.0018141 | 0.00045465 | 0 | 0 | 1 | 0.98379 | -0.11308 | 0.4 | 1 | 1.1 | 0.9
51 | 1 | 0.0011361 | 0.00028473 | 0 | 0 | 1 | 0.97311 | -0.18938 | 0.4 | 1 | 1.1 | 0.9
116 | 1 | 0.0081978 | 0.0020546 | 0 | 0 | 1 | 0.97436 | -0.18038 | 0.4 | 1 | 1.1 | 0.9
62 | 1 | 0 | 0 | 0 | 0 | 1 | 0.97609 | -0.16794 | 0.4 | 1 | 1.1 | 0.9
67 | 1 | 0.0011939 | 0.00029922 | 0 | 0 | 1 | 0.97336 | -0.18757 | 0.4 | 1 | 1.1 | 0.9
55 | 1 | 0 | 0 | 0 | 0 | 1 | 0.97848 | -0.15084 | 0.4 | 1 | 1.1 | 0.9
57 | 1 | 0 | 0 | 0 | 0 | 1 | 0.97833 | -0.15193 | 0.4 | 1 | 1.1 | 0.9
107 | 1 | 0.001246 | 0.00031227 | 0 | 0 | 1 | 0.98289 | -0.11949 | 0.4 | 1 | 1.1 | 0.9
112 | 1 | 0 | 0 | 0 | 0 | 1 | 0.97775 | -0.15611 | 0.4 | 1 | 1.1 | 0.9
65 | 1 | 0.0027832 | 0.00069753 | 0 | 0 | 1 | 0.97777 | -0.15597 | 0.4 | 1 | 1.1 | 0.9
83 | 1 | 0.0031486 | 0.00078911 | 0 | 0 | 1 | 0.9843 | -0.10952 | 0.4 | 1 | 1.1 | 0.9
113 | 1 | 0.0017014 | 0.0004264 | 0 | 0 | 1 | 0.97736 | -0.15886 | 0.4 | 1 | 1.1 | 0.9
63 | 1 | 0 | 0 | 0 | 0 | 1 | 0.97711 | -0.16067 | 0.4 | 1 | 1.1 | 0.9
109 | 1 | 0.0015154 | 0.00037978 | 0 | 0 | 1 | 0.98185 | -0.12691 | 0.4 | 1 | 1.1 | 0.9
61 | 1 | 0.0011038 | 0.00027663 | 0 | 0 | 1 | 0.97643 | -0.16556 | 0.4 | 1 | 1.1 | 0.9
68 | 1 | 0.0028905 | 0.00072444 | 0 | 0 | 1 | 0.97329 | -0.18813 | 0.4 | 1 | 1.1 | 0.9
70 | 1 | 0.0022585 | 0.00056603 | 0 | 0 | 1 | 0.98148 | -0.1297 | 0.4 | 1 | 1.1 | 0.9
71 | 1 | 0.003938 | 0.00098696 | 0 | 0 | 1 | 0.9815 | -0.12955 | 0.4 | 1 | 1.1 | 0.9
95 | 1 | 0.0043713 | 0.0010956 | 0 | 0 | 1 | 0.99042 | -0.066431 | 0.4 | 1 | 1.1 | 0.9
73 | 1 | 0.0039013 | 0.00097776 | 0 | 0 | 1 | 0.99132 | -0.060134 | 0.4 | 1 | 1.1 | 0.9
74 | 1 | 0.00068014 | 0.00017046 | 0 | 0 | 1 | 0.98927 | -0.074484 | 0.4 | 1 | 1.1 | 0.9
75 | 1 | 0 | 0 | 0 | 0 | 1 | 0.99268 | -0.050664 | 0.4 | 1 | 1.1 | 0.9
76 | 1 | 0 | 0 | 0 | 0 | 1 | 0.98807 | -0.082972 | 0.4 | 1 | 1.1 | 0.9
77 | 1 | 0 | 0 | 0 | 0 | 1 | 0.99263 | -0.051045 | 0.4 | 1 | 1.1 | 0.9
82 | 1 | 0 | 0 | 0 | 0 | 1 | 0.9874 | -0.087641 | 0.4 | 1 | 1.1 | 0.9
117 | 1 | 0.00085052 | 0.00021316 | 0 | 0 | 1 | 0.9926 | -0.051256 | 0.4 | 1 | 1.1 | 0.9
81 | 1 | 0.0028461 | 0.0007133 | 0 | 0 | 1 | 0.97631 | -0.16609 | 0.4 | 1 | 1.1 | 0.9
88 | 1 | 0.00080959 | 0.0002029 | 0 | 0 | 1 | 0.98192 | -0.12659 | 0.4 | 1 | 1.1 | 0.9
105 | 1 | 0.0062514 | 0.0015668 | 0 | 0 | 1 | 0.98179 | -0.12745 | 0.4 | 1 | 1.1 | 0.9
90 | 1 | 0.0021112 | 0.00052912 | 0 | 0 | 1 | 0.97531 | -0.17361 | 0.4 | 1 | 1.1 | 0.9
91 | 1 | 0.0020919 | 0.00052428 | 0 | 0 | 1 | 0.97547 | -0.17249 | 0.4 | 1 | 1.1 | 0.9
92 | 1 | 0 | 0 | 0 | 0 | 1 | 0.97562 | -0.17139 | 0.4 | 1 | 1.1 | 0.9
115 | 1 | 0.0058759 | 0.0014726 | 0 | 0 | 1 | 0.97624 | -0.16694 | 0.4 | 1 | 1.1 | 0.9

## generator_data
GEN_BUS | PG | QG | QMAX | QMIN | VG | MBASE | GEN_STATUS | PMAX | PMIN
21 | 0.24394 | 0.061693 | 10 | -10 | 1 | 100 | 1 | 10 | 0

## branch_data
F_BUS | T_BUS | BR_R | BR_X | BR_B | RATE_A | RATE_B | RATE_C | TAP | SHIFT | BR_STATUS | ANGMIN | ANGMAX | P_in | Q_in | P_out | Q_out
1 | 2 | 0.25783 | 0.099165 | 2.602e-10 | 0 | 0 | 0 | 0 | 0 | 1 | -90 | 90 | -0.020938 | -0.0052483 | 0.020939 | 0.0052487
1 | 3 | 3.753 | 1.4435 | 3.7875e-09 | 0 | 0 | 0 | 0 | 0 | 1 | -90 | 90 | 0.016084 | 0.0040316 | -0.016073 | -0.0040278
2 | 4 | 2.8836 | 1.1091 | 2.9101e-09 | 0 | 0 | 0 | 0 | 0 | 1 | -90 | 90 | -0.023544 | -0.0059015 | 0.023562 | 0.0059082
3 | 5 | 0.017463 | 0.0067167 | 1.7624e-11 | 0 | 0 | 0 | 0 | 0 | 1 | -90 | 90 | 0.012772 | 0.0032006 | -0.012772 | -0.0032006
4 | 85 | 5.7017 | 2.193 | 5.7541e-09 | 0 | 0 | 0 | 0 | 0 | 1 | -90 | 90 | -0.032918 | -0.0082528 | 0.032987 | 0.008279
4 | 9 | 5.2565 | 2.0217 | 5.3048e-09 | 0 | 0 | 0 | 0 | 0 | 1 | -90 | 90 | 0.0047852 | 0.001199 | -0.0047839 | -0.001199
5 | 6 | 4.8633 | 1.8705 | 4.9079e-09 | 0 | 0 | 0 | 0 | 0 | 1 | -90 | 90 | 0.0067117 | 0.0016817 | -0.0067092 | -0.0016812
85 | 84 | 0.25944 | 0.099785 | 2.6182e-10 | 0 | 0 | 0 | 0 | 0 | 1 | -90 | 90 | -0.036957 | -0.0092737 | 0.036961 | 0.0092752
6 | 7 | 2.9552 | 1.1366 | 2.9823e-09 | 0 | 0 | 0 | 0 | 0 | 1 | -90 | 90 | 0.0033151 | 0.00083063 | -0.0033147 | -0.00083077
6 | 8 | 1.804 | 0.69383 | 1.8205e-09 | 0 | 0 | 0 | 0 | 0 | 1 | -90 | 90 | 0.0033941 | 0.00085054 | -0.0033939 | -0.00085062
84 | 81 | 3.6296 | 1.396 | 3.6629e-09 | 0 | 0 | 0 | 0 | 0 | 1 | -90 | 90 | -0.040762 | -0.010228 | 0.04083 | 0.010254
42 | 43 | 0.9116 | 0.35061 | 9.1996e-10 | 0 | 0 | 0 | 0 | 0 | 1 | -90 | 90 | -0.0046351 | -0.0011617 | 0.0046354 | 0.0011617
43 | 44 | 1.3327 | 0.51257 | 2.6898e-09 | 0 | 0 | 0 | 0 | 0 | 1 | -90 | 90 | -0.068396 | -0.017219 | 0.068465 | 0.017245
43 | 29 | 0.84097 | 0.32345 | 1.6974e-09 | 0 | 0 | 0 | 0 | 0 | 1 | -90 | 90 | 0.063761 | 0.016057 | -0.063724 | -0.016043
11 | 12 | 5.2163 | 2.0063 | 5.2642e-09 | 0 | 0 | 0 | 0 | 0 | 1 | -90 | 90 | -0.0020806 | -0.00052146 | 0.0020809 | 0.00052105
12 | 60 | 4.4973 | 1.7297 | 4.5386e-09 | 0 | 0 | 0 | 0 | 0 | 1 | -90 | 90 | 0.0079074 | 0.0019802 | -0.0079043 | -0.0019794
12 | 46 | 1.8282 | 0.70317 | 1.845e-09 | 0 | 0 | 0 | 0 | 0 | 1 | -90 | 90 | -0.0099883 | -0.0025012 | 0.0099903 | 0.0025018
60 | 102 | 2.7442 | 1.0555 | 2.7694e-09 | 0 | 0 | 0 | 0 | 0 | 1 | -90 | 90 | 0.0048375 | 0.0012122 | -0.0048368 | -0.0012122
60 | 101 | 6.0704 | 2.3348 | 6.1261e-09 | 0 | 0 | 0 | 0 | 0 | 1 | -90 | 90 | 0.0030668 | 0.00076726 | -0.0030662 | -0.00076761
46 | 45 | 4.7341 | 1.8208 | 4.7776e-09 | 0 | 0 | 0 | 0 | 0 | 1 | -90 | 90 | -0.012528 | -0.0031379 | 0.012536 | 0.0031406
102 | 109 | 0.41621 | 0.16008 | 4.2003e-10 | 0 | 0 | 0 | 0 | 0 | 1 | -90 | 90 | 0.0015154 | 0.00037975 | -0.0015153 | -0.00037978
101 | 36 | 2.9421 | 1.1316 | 2.9691e-09 | 0 | 0 | 0 | 0 | 0 | 1 | -90 | 90 | 0.0020455 | 0.00051179 | -0.0020453 | -0.00051202
45 | 47 | 3.051 | 1.1735 | 3.079e-09 | 0 | 0 | 0 | 0 | 0 | 1 | -90 | 90 | -0.015323 | -0.0038391 | 0.015331 | 0.0038418
13 | 14 | 1.2746 | 0.49023 | 1.2863e-09 | 0 | 0 | 0 | 0 | 0 | 1 | -90 | 90 | -0.0016105 | -0.00040364 | 0.0016106 | 0.00040353
14 | 15 | 2.2758 | 0.87531 | 2.2967e-09 | 0 | 0 | 0 | 0 | 0 | 1 | -90 | 90 | -0.0029304 | -0.00073431 | 0.0029306 | 0.00073417
15 | 58 | 3.7708 | 1.4503 | 3.8054e-09 | 0 | 0 | 0 | 0 | 0 | 1 | -90 | 90 | -0.0057297 | -0.0014357 | 0.005731 | 0.0014359
58 | 59 | 4.6 | 1.7692 | 4.6423e-09 | 0 | 0 | 0 | 0 | 0 | 1 | -90 | 90 | 0.002 | 0.00050084 | -0.0019998 | -0.0005012
58 | 56 | 2.4449 | 0.94035 | 2.4673e-09 | 0 | 0 | 0 | 0 | 0 | 1 | -90 | 90 | -0.0077311 | -0.0019367 | 0.0077327 | 0.0019371
56 | 107 | 1.942 | 0.74693 | 1.9598e-09 | 0 | 0 | 0 | 0 | 0 | 1 | -90 | 90 | -0.056792 | -0.01426 | 0.056861 | 0.014286
56 | 55 | 5.7877 | 2.226 | 5.8408e-09 | 0 | 0 | 0 | 0 | 0 | 1 | -90 | 90 | 0.049059 | 0.012323 | -0.048905 | -0.012264
16 | 17 | 1.9211 | 0.73887 | 3.8774e-09 | 0 | 0 | 0 | 0 | 0 | 1 | -90 | 90 | 0.10805 | 0.027272 | -0.1078 | -0.027179
16 | 18 | 0.81427 | 0.31318 | 1.6435e-09 | 0 | 0 | 0 | 0 | 0 | 1 | -90 | 90 | -0.1101 | -0.027786 | 0.1102 | 0.027826
17 | 19 | 0.76812 | 0.29543 | 1.5503e-09 | 0 | 0 | 0 | 0 | 0 | 1 | -90 | 90 | 0.10469 | 0.026399 | -0.1046 | -0.026364
18 | 20 | 1.2548 | 0.4826 | 2.5325e-09 | 0 | 0 | 0 | 0 | 0 | 1 | -90 | 90 | -0.11267 | -0.028444 | 0.11284 | 0.028509
19 | 106 | 1.2728 | 0.48952 | 2.5689e-09 | 0 | 0 | 0 | 0 | 0 | 1 | -90 | 90 | 0.092115 | 0.023235 | -0.091998 | -0.02319
19 | 97 | 0.20255 | 0.077905 | 2.0441e-10 | 0 | 0 | 0 | 0 | 0 | 1 | -90 | 90 | 0.012485 | 0.003129 | -0.012485 | -0.0031289
20 | 25 | 0.72308 | 0.27811 | 1.4594e-09 | 0 | 0 | 0 | 0 | 0 | 1 | -90 | 90 | -0.11486 | -0.029017 | 0.11497 | 0.029056
106 | 94 | 1.6565 | 0.63711 | 3.3434e-09 | 0 | 0 | 0 | 0 | 0 | 1 | -90 | 90 | 0.091998 | 0.02319 | -0.091846 | -0.023132
97 | 96 | 3.4998 | 1.3461 | 3.5319e-09 | 0 | 0 | 0 | 0 | 0 | 1 | -90 | 90 | 0.0069244 | 0.0017353 | -0.0069225 | -0.0017349
25 | 23 | 1.7115 | 0.65825 | 3.4543e-09 | 0 | 0 | 0 | 0 | 0 | 1 | -90 | 90 | -0.11871 | -0.029995 | 0.11897 | 0.030094
94 | 44 | 2.0639 | 0.7938 | 4.1656e-09 | 0 | 0 | 0 | 0 | 0 | 1 | -90 | 90 | 0.089716 | 0.022599 | -0.089535 | -0.022529
96 | 95 | 0.72715 | 0.27967 | 7.3383e-10 | 0 | 0 | 0 | 0 | 0 | 1 | -90 | 90 | 0.0043715 | 0.0010955 | -0.0043713 | -0.0010956
23 | 21 | 0.2764 | 0.10631 | 5.5787e-10 | 0 | 0 | 0 | 0 | 0 | 1 | -90 | 90 | -0.12148 | -0.030722 | 0.12152 | 0.030739
21 | 22 | 1.5731 | 0.60504 | 3.1751e-09 | 0 | 0 | 0 | 0 | 0 | 1 | -90 | 90 | 0.11909 | 0.03012 | -0.11885 | -0.030029
22 | 24 | 0.81944 | 0.31517 | 1.6539e-09 | 0 | 0 | 0 | 0 | 0 | 1 | -90 | 90 | 0.11522 | 0.029118 | -0.1151 | -0.029074
24 | 103 | 1.1068 | 0.42569 | 2.2339e-09 | 0 | 0 | 0 | 0 | 0 | 1 | -90 | 90 | 0.11239 | 0.028395 | -0.11224 | -0.028338
103 | 104 | 0.78701 | 0.3027 | 7.9424e-10 | 0 | 0 | 0 | 0 | 0 | 1 | -90 | 90 | 0.0013732 | 0.00034409 | -0.0013732 | -0.00034416
103 | 78 | 1.7034 | 0.65517 | 3.4381e-09 | 0 | 0 | 0 | 0 | 0 | 1 | -90 | 90 | 0.11087 | 0.027994 | -0.11064 | -0.027908
78 | 75 | 0.63999 | 0.24615 | 1.2917e-09 | 0 | 0 | 0 | 0 | 0 | 1 | -90 | 90 | 0.10962 | 0.027652 | -0.10954 | -0.02762
26 | 27 | 0.97182 | 0.37378 | 9.8074e-10 | 0 | 0 | 0 | 0 | 0 | 1 | -90 | 90 | -0.057994 | -0.014598 | 0.05803 | 0.014611
26 | 28 | 3.2447 | 1.2479 | 3.2744e-09 | 0 | 0 | 0 | 0 | 0 | 1 | -90 | 90 | 0.055018 | 0.013852 | -0.05491 | -0.01381
27 | 29 | 0.95126 | 0.36587 | 1.92e-09 | 0 | 0 | 0 | 0 | 0 | 1 | -90 | 90 | -0.060104 | -0.015131 | 0.060142 | 0.015145
28 | 30 | 1.698 | 0.65309 | 1.7136e-09 | 0 | 0 | 0 | 0 | 0 | 1 | -90 | 90 | 0.051204 | 0.012882 | -0.051155 | -0.012863
30 | 79 | 2.8635 | 1.1013 | 2.8897e-09 | 0 | 0 | 0 | 0 | 0 | 1 | -90 | 90 | 0.049522 | 0.012454 | -0.049444 | -0.012424
79 | 80 | 2.651 | 1.0196 | 2.6753e-09 | 0 | 0 | 0 | 0 | 0 | 1 | -90 | 90 | 0.046217 | 0.011615 | -0.046154 | -0.011591
44 | 93 | 5.3988 | 2.0765 | 5.4483e-09 | 0 | 0 | 0 | 0 | 0 | 1 | -90 | 90 | 0.021071 | 0.0052844 | -0.021044 | -0.0052749
80 | 81 | 1.2181 | 0.46851 | 1.2293e-09 | 0 | 0 | 0 | 0 | 0 | 1 | -90 | 90 | 0.043702 | 0.010977 | -0.043676 | -0.010967
31 | 33 | 2.6282 | 1.0108 | 2.6523e-09 | 0 | 0 | 0 | 0 | 0 | 1 | -90 | 90 | -0.00088579 | -0.000222 | 0.00088581 | 0.00022175
33 | 36 | 3.5244 | 1.3555 | 3.5567e-09 | 0 | 0 | 0 | 0 | 0 | 1 | -90 | 90 | -0.00088581 | -0.00022175 | 0.00088584 | 0.00022142
32 | 34 | 2.257 | 0.86807 | 2.2777e-09 | 0 | 0 | 0 | 0 | 0 | 1 | -90 | 90 | -0.0033104 | -0.00082969 | 0.0033107 | 0.00082958
34 | 111 | 0.78533 | 0.30205 | 7.9254e-10 | 0 | 0 | 0 | 0 | 0 | 1 | -90 | 90 | 0.0030647 | 0.00076804 | -0.0030646 | -0.00076808
34 | 54 | 4.525 | 1.7404 | 4.5665e-09 | 0 | 0 | 0 | 0 | 0 | 1 | -90 | 90 | -0.0063754 | -0.0015976 | 0.0063775 | 0.001598
54 | 53 | 0.98052 | 0.37712 | 9.8952e-10 | 0 | 0 | 0 | 0 | 0 | 1 | -90 | 90 | -0.011998 | -0.0030066 | 0.011999 | 0.0030071
35 | 52 | 4.6185 | 1.7764 | 4.6609e-09 | 0 | 0 | 0 | 0 | 0 | 1 | -90 | 90 | -0.0053067 | -0.0013292 | 0.0053082 | 0.0013293
35 | 49 | 6.6362 | 2.5524 | 6.6971e-09 | 0 | 0 | 0 | 0 | 0 | 1 | -90 | 90 | 0.0053067 | 0.0013292 | -0.0053046 | -0.001329
52 | 64 | 7.3254 | 2.8175 | 7.3926e-09 | 0 | 0 | 0 | 0 | 0 | 1 | -90 | 90 | -0.010151 | -0.0025421 | 0.010159 | 0.0025446
52 | 66 | 3.2202 | 1.2385 | 3.2497e-09 | 0 | 0 | 0 | 0 | 0 | 1 | -90 | 90 | 0.0048423 | 0.0012128 | -0.0048415 | -0.0012127
49 | 50 | 0.044405 | 0.017079 | 4.4812e-11 | 0 | 0 | 0 | 0 | 0 | 1 | -90 | 90 | 0.0014346 | 0.0003591 | -0.0014346 | -0.0003591
53 | 55 | 3.6259 | 1.3946 | 3.6592e-09 | 0 | 0 | 0 | 0 | 0 | 1 | -90 | 90 | -0.014769 | -0.0037011 | 0.014777 | 0.0037041
64 | 116 | 3.4973 | 1.3451 | 3.5294e-09 | 0 | 0 | 0 | 0 | 0 | 1 | -90 | 90 | 0.0082003 | 0.0020552 | -0.0081976 | -0.0020546
64 | 62 | 6.8269 | 2.6257 | 6.8895e-09 | 0 | 0 | 0 | 0 | 0 | 1 | -90 | 90 | -0.018359 | -0.0045999 | 0.018385 | 0.0046091
66 | 67 | 6.7188 | 2.5842 | 6.7804e-09 | 0 | 0 | 0 | 0 | 0 | 1 | -90 | 90 | 0.0040858 | 0.0010234 | -0.0040846 | -0.0010235
50 | 51 | 4.9024 | 1.8855 | 4.9474e-09 | 0 | 0 | 0 | 0 | 0 | 1 | -90 | 90 | 0.0011361 | 0.00028429 | -0.0011361 | -0.00028473
37 | 38 | 1.2855 | 0.49442 | 1.2973e-09 | 0 | 0 | 0 | 0 | 0 | 1 | -90 | 90 | -0.0062984 | -0.0015783 | 0.0062989 | 0.0015784
37 | 39 | 3.7848 | 1.4557 | 3.8195e-09 | 0 | 0 | 0 | 0 | 0 | 1 | -90 | 90 | 0.0053023 | 0.0013287 | -0.0053012 | -0.0013286
38 | 40 | 4.2693 | 1.6421 | 4.3085e-09 | 0 | 0 | 0 | 0 | 0 | 1 | -90 | 90 | -0.022249 | -0.0055759 | 0.022272 | 0.0055845
38 | 41 | 0.9184 | 0.35323 | 9.2682e-10 | 0 | 0 | 0 | 0 | 0 | 1 | -90 | 90 | 0.01595 | 0.0039975 | -0.015947 | -0.0039966
40 | 89 | 1.3116 | 0.50445 | 1.3236e-09 | 0 | 0 | 0 | 0 | 0 | 1 | -90 | 90 | -0.037723 | -0.0094586 | 0.037744 | 0.0094664
40 | 86 | 3.6932 | 1.4205 | 3.7271e-09 | 0 | 0 | 0 | 0 | 0 | 1 | -90 | 90 | 0.015451 | 0.0038741 | -0.015441 | -0.0038708
41 | 98 | 2.296 | 0.88306 | 2.317e-09 | 0 | 0 | 0 | 0 | 0 | 1 | -90 | 90 | 0.011219 | 0.0028116 | -0.011216 | -0.0028106
89 | 99 | 2.9049 | 1.1173 | 2.9316e-09 | 0 | 0 | 0 | 0 | 0 | 1 | -90 | 90 | -0.037744 | -0.0094664 | 0.037789 | 0.0094835
86 | 87 | 4.4601 | 1.7154 | 4.5011e-09 | 0 | 0 | 0 | 0 | 0 | 1 | -90 | 90 | 0.01442 | 0.0036149 | -0.01441 | -0.0036114
98 | 110 | 2.8872 | 1.1104 | 2.9137e-09 | 0 | 0 | 0 | 0 | 0 | 1 | -90 | 90 | 0.0050174 | 0.0012573 | -0.0050166 | -0.0012573
98 | 72 | 2.8872 | 1.1104 | 2.9137e-09 | 0 | 0 | 0 | 0 | 0 | 1 | -90 | 90 | 0.0061984 | 0.0015532 | -0.0061972 | -0.001553
99 | 82 | 4.9173 | 1.8913 | 4.9625e-09 | 0 | 0 | 0 | 0 | 0 | 1 | -90 | 90 | -0.041947 | -0.010526 | 0.042041 | 0.010562
87 | 88 | 0.82283 | 0.31647 | 8.3039e-10 | 0 | 0 | 0 | 0 | 0 | 1 | -90 | 90 | 0.0070622 | 0.0017699 | -0.0070617 | -0.0017698
72 | 71 | 1.7732 | 0.68201 | 1.7895e-09 | 0 | 0 | 0 | 0 | 0 | 1 | -90 | 90 | 0.0061972 | 0.001553 | -0.0061965 | -0.0015529
93 | 48 | 1.2589 | 0.4842 | 1.2705e-09 | 0 | 0 | 0 | 0 | 0 | 1 | -90 | 90 | 0.019158 | 0.004802 | -0.019153 | -0.0048002
48 | 47 | 2.0004 | 0.76937 | 2.0187e-09 | 0 | 0 | 0 | 0 | 0 | 1 | -90 | 90 | 0.017152 | 0.0042987 | -0.017145 | -0.0042964
62 | 61 | 1.6066 | 0.61792 | 1.6213e-09 | 0 | 0 | 0 | 0 | 0 | 1 | -90 | 90 | -0.018385 | -0.0046091 | 0.018391 | 0.0046113
67 | 68 | 2.3921 | 0.92005 | 2.4141e-09 | 0 | 0 | 0 | 0 | 0 | 1 | -90 | 90 | 0.0028907 | 0.0007243 | -0.0028905 | -0.00072444
55 | 57 | 0.39832 | 0.1532 | 4.0198e-10 | 0 | 0 | 0 | 0 | 0 | 1 | -90 | 90 | 0.034128 | 0.00856 | -0.034123 | -0.0085581
57 | 112 | 4.4115 | 1.6967 | 4.452e-09 | 0 | 0 | 0 | 0 | 0 | 1 | -90 | 90 | 0.011806 | 0.0029586 | -0.0118 | -0.0029564
57 | 65 | 2.2643 | 0.87088 | 2.2851e-09 | 0 | 0 | 0 | 0 | 0 | 1 | -90 | 90 | 0.022316 | 0.0055994 | -0.022304 | -0.0055948
107 | 83 | 2.173 | 0.83578 | 2.193e-09 | 0 | 0 | 0 | 0 | 0 | 1 | -90 | 90 | -0.058107 | -0.014598 | 0.058187 | 0.014629
112 | 113 | 2.9036 | 1.1168 | 2.9302e-09 | 0 | 0 | 0 | 0 | 0 | 1 | -90 | 90 | 0.0118 | 0.0029565 | -0.011795 | -0.002955
65 | 63 | 3 | 1.1538 | 3.0275e-09 | 0 | 0 | 0 | 0 | 0 | 1 | -90 | 90 | 0.019521 | 0.0048973 | -0.019508 | -0.0048927
83 | 76 | 5.5137 | 2.1207 | 5.5643e-09 | 0 | 0 | 0 | 0 | 0 | 1 | -90 | 90 | -0.061336 | -0.015418 | 0.061564 | 0.015505
113 | 115 | 9.9419 | 3.8238 | 1.0033e-08 | 0 | 0 | 0 | 0 | 0 | 1 | -90 | 90 | 0.010094 | 0.0025286 | -0.010082 | -0.0025252
63 | 61 | 3.1191 | 1.1996 | 3.1477e-09 | 0 | 0 | 0 | 0 | 0 | 1 | -90 | 90 | 0.019508 | 0.0048927 | -0.019495 | -0.0048879
70 | 71 | 0.85251 | 0.32789 | 8.6033e-10 | 0 | 0 | 0 | 0 | 0 | 1 | -90 | 90 | -0.0022585 | -0.00056603 | 0.0022585 | 0.00056596
73 | 74 | 1.7705 | 0.68097 | 3.5736e-09 | 0 | 0 | 0 | 0 | 0 | 1 | -90 | 90 | 0.10465 | 0.026375 | -0.10444 | -0.026295
73 | 75 | 1.1299 | 0.43456 | 2.2804e-09 | 0 | 0 | 0 | 0 | 0 | 1 | -90 | 90 | -0.10855 | -0.027353 | 0.10869 | 0.027408
74 | 76 | 1.0506 | 0.40408 | 1.0602e-09 | 0 | 0 | 0 | 0 | 0 | 1 | -90 | 90 | 0.10376 | 0.026124 | -0.10363 | -0.026077
75 | 77 | 5.7282 | 2.2031 | 5.7808e-09 | 0 | 0 | 0 | 0 | 0 | 1 | -90 | 90 | 0.00085059 | 0.0002123 | -0.00085054 | -0.00021285
76 | 82 | 1.4177 | 0.54525 | 1.4307e-09 | 0 | 0 | 0 | 0 | 0 | 1 | -90 | 90 | 0.042069 | 0.010572 | -0.042041 | -0.010562
77 | 117 | 3.1758 | 1.2214 | 3.2049e-09 | 0 | 0 | 0 | 0 | 0 | 1 | -90 | 90 | 0.00085054 | 0.00021285 | -0.00085052 | -0.00021316
88 | 105 | 1.7441 | 0.67082 | 1.7601e-09 | 0 | 0 | 0 | 0 | 0 | 1 | -90 | 90 | 0.0062521 | 0.0015669 | -0.0062514 | -0.0015668
90 | 91 | 6.5732 | 2.5282 | 6.6336e-09 | 0 | 0 | 0 | 0 | 0 | 1 | -90 | 90 | -0.0021112 | -0.00052913 | 0.0021115 | 0.00052862
91 | 92 | 3.2412 | 1.2466 | 3.271e-09 | 0 | 0 | 0 | 0 | 0 | 1 | -90 | 90 | -0.0042034 | -0.0010529 | 0.004204 | 0.0010528
92 | 115 | 13.1034 | 5.0398 | 1.3224e-08 | 0 | 0 | 0 | 0 | 0 | 1 | -90 | 90 | -0.004204 | -0.0010528 | 0.0042066 | 0.0010526