## bus_data
BUS_I | BUS_TYPE | Pd | Qd | Gs | Bs | area | Vm | Va | baseKV | zone | Vmax | Vmin
1 | 1 | 0.0031483 | 0.00078903 | 0 | 0 | 1 | 0.99208 | -0.055198 | 0.4 | 1 | 1.1 | 0.9
2 | 1 | 0 | 0 | 0 | 0 | 1 | 0.99181 | -0.057056 | 0.4 | 1 | 1.1 | 0.9
3 | 1 | 0 | 0 | 0 | 0 | 1 | 0.9924 | -0.052913 | 0.4 | 1 | 1.1 | 0.9
4 | 1 | 0 | 0 | 0 | 0 | 1 | 0.99151 | -0.059185 | 0.4 | 1 | 1.1 | 0.9
5 | 1 | 0.0021215 | 0.00053171 | 0 | 0 | 1 | 0.99331 | -0.046506 | 0.4 | 1 | 1.1 | 0.9
6 | 1 | 0 | 0 | 0 | 0 | 1 | 0.99115 | -0.061757 | 0.4 | 1 | 1.1 | 0.9
7 | 1 | 0.00428 | 0.0010727 | 0 | 0 | 1 | 0.99137 | -0.060193 | 0.4 | 1 | 1.1 | 0.9
8 | 1 | 0.00177 | 0.00044361 | 0 | 0 | 1 | 0.99347 | -0.045394 | 0.4 | 1 | 1.1 | 0.9
11 | 1 | 0.0030525 | 0.00076503 | 0 | 0 | 1 | 0.99107 | -0.06228 | 0.4 | 1 | 1.1 | 0.9
12 | 1 | 0.0026414 | 0.000662 | 0 | 0 | 1 | 0.99106 | -0.062385 | 0.4 | 1 | 1.1 | 0.9
24 | 1 | 0.0024545 | 0.00061516 | 0 | 0 | 1 | 0.99414 | -0.040635 | 0.4 | 1 | 1.1 | 0.9
18 | 1 | 0 | 0 | 0 | 0 | 1 | 0.99462 | -0.037307 | 0.4 | 1 | 1.1 | 0.9
9 | 1 | 0.00094719 | 0.00023739 | 0 | 0 | 1 | 0.9788 | -0.14861 | 0.4 | 1 | 1.1 | 0.9
10 | 1 | 0.0050637 | 0.0012691 | 0 | 0 | 1 | 0.97881 | -0.14849 | 0.4 | 1 | 1.1 | 0.9
58 | 1 | 0.0011224 | 0.0002813 | 0 | 0 | 1 | 0.97905 | -0.1468 | 0.4 | 1 | 1.1 | 0.9
64 | 1 | 0.0033662 | 0.00084364 | 0 | 0 | 1 | 0.97653 | -0.16485 | 0.4 | 1 | 1.1 | 0.9
57 | 1 | 0.0034386 | 0.00086179 | 0 | 0 | 1 | 0.98046 | -0.1367 | 0.4 | 1 | 1.1 | 0.9
66 | 1 | 0.00064302 | 0.00016116 | 0 | 0 | 1 | 0.97456 | -0.17897 | 0.4 | 1 | 1.1 | 0.9
67 | 1 | 0.00076145 | 0.00019084 | 0 | 0 | 1 | 0.97456 | -0.179 | 0.4 | 1 | 1.1 | 0.9
68 | 1 | 0.0042961 | 0.0010767 | 0 | 0 | 1 | 0.97466 | -0.1783 | 0.4 | 1 | 1.1 | 0.9
13 | 1 | 0.0040041 | 0.0010035 | 0 | 0 | 1 | 0.99178 | -0.057302 | 0.4 | 1 | 1.1 | 0.9
14 | 1 | 0.0041809 | 0.0010478 | 0 | 0 | 1 | 0.99176 | -0.05744 | 0.4 | 1 | 1.1 | 0.9
15 | 1 | 0 | 0 | 0 | 0 | 1 | 0.99214 | -0.054755 | 0.4 | 1 | 1.1 | 0.9
16 | 1 | 0 | 0 | 0 | 0 | 1 | 0.99271 | -0.050687 | 0.4 | 1 | 1.1 | 0.9
17 | 1 | 0.004055 | 0.0010163 | 0 | 0 | 1 | 0.99201 | -0.055693 | 0.4 | 1 | 1.1 | 0.9
19 | 1 | 0.0044386 | 0.0011124 | 0 | 0 | 1 | 0.99247 | -0.052422 | 0.4 | 1 | 1.1 | 0.9
22 | 1 | 0.0042718 | 0.0010706 | 0 | 0 | 1 | 0.99677 | -0.022323 | 0.4 | 1 | 1.1 | 0.9
23 | 1 | 0.0016713 | 0.00041886 | 0 | 0 | 1 | 0.99342 | -0.045601 | 0.4 | 1 | 1.1 | 0.9
20 | 1 | 0.0031228 | 0.00078264 | 0 | 0 | 1 | 0.99245 | -0.052548 | 0.4 | 1 | 1.1 | 0.9
25 | 1 | 0.0044996 | 0.0011277 | 0 | 0 | 1 | 0.99906 | -0.0064605 | 0.4 | 1 | 1.1 | 0.9
26 | 1 | 0 | 0 | 0 | 0 | 1 | 0.99275 | -0.050234 | 0.4 | 1 | 1.1 | 0.9
21 | 1 | 0.0023766 | 0.00059564 | 0 | 0 | 1 | 0.99241 | -0.052818 | 0.4 | 1 | 1.1 | 0.9
27 | 3 | 0.0012179 | 0.00030523 | 0 | 0 | 1 | 1 | 0 | 0.4 | 1 | 1.1 | 0.9
37 | 1 | 0.002675 | 0.00067043 | 0 | 0 | 1 | 0.9925 | -0.052051 | 0.4 | 1 | 1.1 | 0.9
36 | 1 | 0.0012398 | 0.00031073 | 0 | 0 | 1 | 0.99145 | -0.059308 | 0.4 | 1 | 1.1 | 0.9
28 | 1 | 0.0012859 | 0.00032227 | 0 | 0 | 1 | 0.99996 | -0.00027573 | 0.4 | 1 | 1.1 | 0.9
35 | 1 | 0.0018565 | 0.00046527 | 0 | 0 | 1 | 0.99061 | -0.065151 | 0.4 | 1 | 1.1 | 0.9
29 | 1 | 0.0012107 | 0.00030344 | 0 | 0 | 1 | 0.98747 | -0.087165 | 0.4 | 1 | 1.1 | 0.9
30 | 1 | 0.0017082 | 0.00042813 | 0 | 0 | 1 | 0.98738 | -0.087817 | 0.4 | 1 | 1.1 | 0.9
31 | 1 | 0.0032943 | 0.00082564 | 0 | 0 | 1 | 0.98882 | -0.077709 | 0.4 | 1 | 1.1 | 0.9
32 | 1 | 0.001251 | 0.00031352 | 0 | 0 | 1 | 0.98603 | -0.097304 | 0.4 | 1 | 1.1 | 0.9
33 | 1 | 0.0026583 | 0.00066623 | 0 | 0 | 1 | 0.99014 | -0.068454 | 0.4 | 1 | 1.1 | 0.9
34 | 1 | 0.0024917 | 0.00062448 | 0 | 0 | 1 | 0.98506 | -0.10413 | 0.4 | 1 | 1.1 | 0.9
38 | 1 | 0.0018053 | 0.00045246 | 0 | 0 | 1 | 0.98461 | -0.1073 | 0.4 | 1 | 1.1 | 0.9
53 | 1 | 0 | 0 | 0 | 0 | 1 | 0.98337 | -0.11606 | 0.4 | 1 | 1.1 | 0.9
54 | 1 | 0.0026554 | 0.0006655 | 0 | 0 | 1 | 0.98226 | -0.1239 | 0.4 | 1 | 1.1 | 0.9
51 | 1 | 0 | 0 | 0 | 0 | 1 | 0.98253 | -0.12198 | 0.4 | 1 | 1.1 | 0.9
39 | 1 | 0.00096094 | 0.00024083 | 0 | 0 | 1 | 0.97742 | -0.1583 | 0.4 | 1 | 1.1 | 0.9
40 | 1 | 0 | 0 | 0 | 0 | 1 | 0.97746 | -0.15802 | 0.4 | 1 | 1.1 | 0.9
42 | 1 | 0.00066135 | 0.00016575 | 0 | 0 | 1 | 0.97861 | -0.1498 | 0.4 | 1 | 1.1 | 0.9
43 | 1 | 0.00065265 | 0.00016357 | 0 | 0 | 1 | 0.97539 | -0.17282 | 0.4 | 1 | 1.1 | 0.9
44 | 1 | 0.00072799 | 0.00018245 | 0 | 0 | 1 | 0.97726 | -0.15943 | 0.4 | 1 | 1.1 | 0.9
47 | 1 | 0.00090387 | 0.00022653 | 0 | 0 | 1 | 0.97975 | -0.14166 | 0.4 | 1 | 1.1 | 0.9
48 | 1 | 0.0052826 | 0.001324 | 0 | 0 | 1 | 0.97493 | -0.17612 | 0.4 | 1 | 1.1 | 0.9
49 | 1 | 0.0030865 | 0.00077355 | 0 | 0 | 1 | 0.97701 | -0.16123 | 0.4 | 1 | 1.1 | 0.9
45 | 1 | 0.011984 | 0.0030035 | 0 | 0 | 1 | 0.97221 | -0.19564 | 0.4 | 1 | 1.1 | 0.9
50 | 1 | 0 | 0 | 0 | 0 | 1 | 0.9726 | -0.19278 | 0.4 | 1 | 1.1 | 0.9
46 | 1 | 0.014306 | 0.0035854 | 0 | 0 | 1 | 0.97228 | -0.19509 | 0.4 | 1 | 1.1 | 0.9
59 | 1 | 0 | 0 | 0 | 0 | 1 | 0.97348 | -0.18652 | 0.4 | 1 | 1.1 | 0.9
52 | 1 | 0.0030079 | 0.00075385 | 0 | 0 | 1 | 0.97687 | -0.16224 | 0.4 | 1 | 1.1 | 0.9
69 | 1 | 0.00072474 | 0.00018164 | 0 | 0 | 1 | 0.97684 | -0.16244 | 0.4 | 1 | 1.1 | 0.9
55 | 1 | 0.0014643 | 0.000367 | 0 | 0 | 1 | 0.98182 | -0.12704 | 0.4 | 1 | 1.1 | 0.9
56 | 1 | 0 | 0 | 0 | 0 | 1 | 0.98105 | -0.1325 | 0.4 | 1 | 1.1 | 0.9
60 | 1 | 0.0039293 | 0.00098477 | 0 | 0 | 1 | 0.97552 | -0.17209 | 0.4 | 1 | 1.1 | 0.9
61 | 1 | 0 | 0 | 0 | 0 | 1 | 0.97559 | -0.1716 | 0.4 | 1 | 1.1 | 0.9
63 | 1 | 0 | 0 | 0 | 0 | 1 | 0.9757 | -0.17081 | 0.4 | 1 | 1.1 | 0.9
65 | 1 | 0.0013268 | 0.00033252 | 0 | 0 | 1 | 0.97553 | -0.17201 | 0.4 | 1 | 1.1 | 0.9

## generator_data
GEN_BUS | PG | QG | QMAX | QMIN | VG | MBASE | GEN_STATUS | PMAX | PMIN
27 | 0.14841 | 0.037482 | 10 | -10 | 1 | 100 | 1 | 10 | 0

## branch_data
F_BUS | T_BUS | BR_R | BR_X | BR_B | RATE_A | RATE_B | RATE_C | TAP | SHIFT | BR_STATUS | ANGMIN | ANGMAX | P_in | Q_in | P_out | Q_out
1 | 2 | 2.3837 | 0.91679 | 2.4055e-09 | 0 | 0 | 0 | 0 | 0 | 1 | -90 | 90 | 0.0099825 | 0.0025011 | -0.0099799 | -0.0025003
1 | 3 | 2.2308 | 0.85801 | 2.2513e-09 | 0 | 0 | 0 | 0 | 0 | 1 | -90 | 90 | -0.013131 | -0.0032901 | 0.013135 | 0.0032915
2 | 4 | 2.7321 | 1.0508 | 2.7572e-09 | 0 | 0 | 0 | 0 | 0 | 1 | -90 | 90 | 0.0099799 | 0.0025003 | -0.009977 | -0.0024995
3 | 5 | 6.2605 | 2.4079 | 6.3179e-09 | 0 | 0 | 0 | 0 | 0 | 1 | -90 | 90 | -0.013135 | -0.0032915 | 0.013147 | 0.0032954
4 | 6 | 5.7749 | 2.2211 | 5.8279e-09 | 0 | 0 | 0 | 0 | 0 | 1 | -90 | 90 | 0.0056964 | 0.0014269 | -0.0056943 | -0.0014267
4 | 7 | 3.0151 | 1.1597 | 3.0428e-09 | 0 | 0 | 0 | 0 | 0 | 1 | -90 | 90 | 0.0042806 | 0.0010726 | -0.00428 | -0.0010727
5 | 8 | 0.93679 | 0.3603 | 9.4538e-10 | 0 | 0 | 0 | 0 | 0 | 1 | -90 | 90 | -0.015268 | -0.0038271 | 0.01527 | 0.0038279
6 | 11 | 2.1944 | 0.844 | 2.2145e-09 | 0 | 0 | 0 | 0 | 0 | 1 | -90 | 90 | 0.0030527 | 0.00076489 | -0.0030525 | -0.00076503
6 | 12 | 3.0434 | 1.1705 | 3.0714e-09 | 0 | 0 | 0 | 0 | 0 | 1 | -90 | 90 | 0.0026416 | 0.00066179 | -0.0026414 | -0.000662
8 | 24 | 3.5936 | 1.3822 | 3.6266e-09 | 0 | 0 | 0 | 0 | 0 | 1 | -90 | 90 | -0.01704 | -0.0042715 | 0.017052 | 0.0042755
24 | 18 | 2.1985 | 0.84557 | 2.2187e-09 | 0 | 0 | 0 | 0 | 0 | 1 | -90 | 90 | -0.019506 | -0.0048906 | 0.019515 | 0.0048939
18 | 22 | 1.4336 | 0.55137 | 4.3401e-09 | 0 | 0 | 0 | 0 | 0 | 1 | -90 | 90 | -0.1364 | -0.034375 | 0.13669 | 0.034485
18 | 23 | 1.1441 | 0.44005 | 3.4639e-09 | 0 | 0 | 0 | 0 | 0 | 1 | -90 | 90 | 0.094654 | 0.023905 | -0.094544 | -0.023863
18 | 16 | 7.7537 | 2.9822 | 7.8249e-09 | 0 | 0 | 0 | 0 | 0 | 1 | -90 | 90 | 0.022232 | 0.0055768 | -0.022191 | -0.0055618
9 | 10 | 1.6924 | 0.65092 | 1.7079e-09 | 0 | 0 | 0 | 0 | 0 | 1 | -90 | 90 | -0.00094718 | -0.00023739 | 0.00094719 | 0.00023723
10 | 58 | 3.4911 | 1.3427 | 3.5232e-09 | 0 | 0 | 0 | 0 | 0 | 1 | -90 | 90 | -0.0060109 | -0.0015063 | 0.0060123 | 0.0015065
58 | 64 | 15.6583 | 6.0224 | 1.5802e-08 | 0 | 0 | 0 | 0 | 0 | 1 | -90 | 90 | 0.014374 | 0.0036049 | -0.014339 | -0.0035926
58 | 57 | 5.875 | 2.2596 | 5.9289e-09 | 0 | 0 | 0 | 0 | 0 | 1 | -90 | 90 | -0.021509 | -0.0053927 | 0.021539 | 0.0054038
64 | 63 | 6.7451 | 2.5943 | 6.8069e-09 | 0 | 0 | 0 | 0 | 0 | 1 | -90 | 90 | 0.010972 | 0.002749 | -0.010963 | -0.0027462
57 | 56 | 2.1138 | 0.81302 | 2.1332e-09 | 0 | 0 | 0 | 0 | 0 | 1 | -90 | 90 | -0.024978 | -0.0062655 | 0.024992 | 0.0062709
66 | 67 | 0.46759 | 0.17984 | 4.7188e-10 | 0 | 0 | 0 | 0 | 0 | 1 | -90 | 90 | 0.00076144 | 0.0001908 | -0.00076144 | -0.00019084
66 | 68 | 5.8733 | 2.259 | 5.9272e-09 | 0 | 0 | 0 | 0 | 0 | 1 | -90 | 90 | -0.0014045 | -0.00035195 | 0.0014046 | 0.00035144
68 | 65 | 13.653 | 5.2512 | 1.3778e-08 | 0 | 0 | 0 | 0 | 0 | 1 | -90 | 90 | -0.0057006 | -0.0014282 | 0.0057056 | 0.0014288
13 | 14 | 0.42324 | 0.16278 | 4.2712e-10 | 0 | 0 | 0 | 0 | 0 | 1 | -90 | 90 | 0.004181 | 0.0010478 | -0.0041809 | -0.0010478
13 | 15 | 3.9872 | 1.5335 | 4.0238e-09 | 0 | 0 | 0 | 0 | 0 | 1 | -90 | 90 | -0.0081851 | -0.0020514 | 0.008188 | 0.0020521
15 | 16 | 4.2615 | 1.639 | 4.3006e-09 | 0 | 0 | 0 | 0 | 0 | 1 | -90 | 90 | -0.012244 | -0.0030683 | 0.01225 | 0.0030705
15 | 17 | 2.9647 | 1.1403 | 2.9919e-09 | 0 | 0 | 0 | 0 | 0 | 1 | -90 | 90 | 0.0040555 | 0.0010162 | -0.004055 | -0.0010163
16 | 19 | 2.2406 | 0.86177 | 2.2612e-09 | 0 | 0 | 0 | 0 | 0 | 1 | -90 | 90 | 0.0099406 | 0.0024913 | -0.0099382 | -0.0024906
19 | 20 | 0.29317 | 0.11276 | 2.9586e-10 | 0 | 0 | 0 | 0 | 0 | 1 | -90 | 90 | 0.0054996 | 0.0013782 | -0.0054995 | -0.0013782
22 | 25 | 1.4775 | 0.56827 | 4.4732e-09 | 0 | 0 | 0 | 0 | 0 | 1 | -90 | 90 | -0.14096 | -0.035556 | 0.14127 | 0.035676
23 | 26 | 0.6496 | 0.24985 | 1.9667e-09 | 0 | 0 | 0 | 0 | 0 | 1 | -90 | 90 | 0.092872 | 0.023444 | -0.092812 | -0.023421
20 | 21 | 1.46 | 0.56152 | 1.4733e-09 | 0 | 0 | 0 | 0 | 0 | 1 | -90 | 90 | 0.0023767 | 0.00059553 | -0.0023766 | -0.00059564
25 | 27 | 0.58481 | 0.22493 | 1.7705e-09 | 0 | 0 | 0 | 0 | 0 | 1 | -90 | 90 | -0.14577 | -0.036804 | 0.14591 | 0.036855
26 | 37 | 8.7083 | 3.3493 | 8.7882e-09 | 0 | 0 | 0 | 0 | 0 | 1 | -90 | 90 | 0.0026757 | 0.00066982 | -0.002675 | -0.00067043
26 | 36 | 1.3082 | 0.50314 | 3.9605e-09 | 0 | 0 | 0 | 0 | 0 | 1 | -90 | 90 | 0.090136 | 0.022751 | -0.090021 | -0.022707
27 | 28 | 2.7907 | 1.0734 | 2.8163e-09 | 0 | 0 | 0 | 0 | 0 | 1 | -90 | 90 | 0.0012859 | 0.000322 | -0.0012859 | -0.00032227
36 | 35 | 0.85244 | 0.32786 | 2.5808e-09 | 0 | 0 | 0 | 0 | 0 | 1 | -90 | 90 | 0.088782 | 0.022397 | -0.088709 | -0.022369
35 | 33 | 0.49159 | 0.18907 | 1.4883e-09 | 0 | 0 | 0 | 0 | 0 | 1 | -90 | 90 | 0.086852 | 0.021904 | -0.086812 | -0.021888
29 | 30 | 0.10516 | 0.040447 | 3.1838e-10 | 0 | 0 | 0 | 0 | 0 | 1 | -90 | 90 | 0.079433 | 0.020011 | -0.079426 | -0.020008
29 | 31 | 1.5057 | 0.57912 | 4.5586e-09 | 0 | 0 | 0 | 0 | 0 | 1 | -90 | 90 | -0.080644 | -0.020314 | 0.080751 | 0.020355
30 | 32 | 1.5634 | 0.60131 | 4.7333e-09 | 0 | 0 | 0 | 0 | 0 | 1 | -90 | 90 | 0.077718 | 0.01958 | -0.077615 | -0.019541
31 | 33 | 1.419 | 0.54578 | 4.2962e-09 | 0 | 0 | 0 | 0 | 0 | 1 | -90 | 90 | -0.084045 | -0.021181 | 0.084154 | 0.021222
32 | 34 | 1.1401 | 0.43851 | 3.4517e-09 | 0 | 0 | 0 | 0 | 0 | 1 | -90 | 90 | 0.076364 | 0.019227 | -0.076291 | -0.0192
34 | 38 | 0.54851 | 0.21096 | 1.6606e-09 | 0 | 0 | 0 | 0 | 0 | 1 | -90 | 90 | 0.073799 | 0.018575 | -0.073767 | -0.018563
38 | 53 | 1.5473 | 0.59513 | 4.6846e-09 | 0 | 0 | 0 | 0 | 0 | 1 | -90 | 90 | 0.071961 | 0.01811 | -0.071873 | -0.018077
53 | 54 | 3.3947 | 1.3057 | 3.4259e-09 | 0 | 0 | 0 | 0 | 0 | 1 | -90 | 90 | 0.029174 | 0.0073266 | -0.029143 | -0.0073147
53 | 51 | 1.7588 | 0.67644 | 1.7749e-09 | 0 | 0 | 0 | 0 | 0 | 1 | -90 | 90 | 0.042699 | 0.01075 | -0.042664 | -0.010737
54 | 55 | 1.4905 | 0.57328 | 1.5042e-09 | 0 | 0 | 0 | 0 | 0 | 1 | -90 | 90 | 0.026487 | 0.0066492 | -0.026476 | -0.0066449
51 | 47 | 5.83 | 2.2423 | 5.8835e-09 | 0 | 0 | 0 | 0 | 0 | 1 | -90 | 90 | 0.042664 | 0.010737 | -0.042547 | -0.010693
39 | 40 | 3.6713 | 1.412 | 3.705e-09 | 0 | 0 | 0 | 0 | 0 | 1 | -90 | 90 | -0.00096093 | -0.00024084 | 0.00096096 | 0.0002405
40 | 42 | 2.511 | 0.96577 | 2.5341e-09 | 0 | 0 | 0 | 0 | 0 | 1 | -90 | 90 | -0.040888 | -0.010265 | 0.040934 | 0.010283
40 | 43 | 5.7017 | 2.193 | 5.754e-09 | 0 | 0 | 0 | 0 | 0 | 1 | -90 | 90 | 0.032376 | 0.0081327 | -0.032309 | -0.0081077
40 | 44 | 2.3215 | 0.8929 | 2.3428e-09 | 0 | 0 | 0 | 0 | 0 | 1 | -90 | 90 | 0.0075507 | 0.0018917 | -0.0075493 | -0.0018914
42 | 47 | 2.4555 | 0.94443 | 2.4781e-09 | 0 | 0 | 0 | 0 | 0 | 1 | -90 | 90 | -0.041596 | -0.010448 | 0.041643 | 0.010466
43 | 48 | 1.2938 | 0.4976 | 1.3056e-09 | 0 | 0 | 0 | 0 | 0 | 1 | -90 | 90 | 0.031657 | 0.0079441 | -0.031642 | -0.0079387
44 | 49 | 3.2858 | 1.2638 | 3.316e-09 | 0 | 0 | 0 | 0 | 0 | 1 | -90 | 90 | 0.0068213 | 0.0017089 | -0.0068196 | -0.0017086
48 | 59 | 4.8887 | 1.8803 | 4.9336e-09 | 0 | 0 | 0 | 0 | 0 | 1 | -90 | 90 | 0.02636 | 0.0066147 | -0.026322 | -0.0066006
49 | 52 | 3.3674 | 1.2951 | 3.3983e-09 | 0 | 0 | 0 | 0 | 0 | 1 | -90 | 90 | 0.0037331 | 0.00093504 | -0.0037326 | -0.00093517
45 | 50 | 2.9319 | 1.1277 | 2.9588e-09 | 0 | 0 | 0 | 0 | 0 | 1 | -90 | 90 | -0.011984 | -0.0030036 | 0.011989 | 0.0030051
50 | 59 | 2.94 | 1.1307 | 2.9669e-09 | 0 | 0 | 0 | 0 | 0 | 1 | -90 | 90 | -0.026299 | -0.0065921 | 0.026322 | 0.0066006
50 | 46 | 1.9871 | 0.76425 | 2.0053e-09 | 0 | 0 | 0 | 0 | 0 | 1 | -90 | 90 | 0.01431 | 0.003587 | -0.014306 | -0.0035854
52 | 69 | 3.4405 | 1.3233 | 3.4721e-09 | 0 | 0 | 0 | 0 | 0 | 1 | -90 | 90 | 0.00072475 | 0.00018131 | -0.00072473 | -0.00018164
55 | 56 | 2.7463 | 1.0563 | 2.7715e-09 | 0 | 0 | 0 | 0 | 0 | 1 | -90 | 90 | 0.025011 | 0.006278 | -0.024992 | -0.0062709
60 | 61 | 1.5357 | 0.59065 | 1.5498e-09 | 0 | 0 | 0 | 0 | 0 | 1 | -90 | 90 | -0.0039292 | -0.00098477 | 0.0039295 | 0.00098473
61 | 63 | 2.4885 | 0.9571 | 2.5113e-09 | 0 | 0 | 0 | 0 | 0 | 1 | -90 | 90 | -0.0039295 | -0.00098473 | 0.0039299 | 0.00098465
63 | 65 | 2.1008 | 0.808 | 2.1201e-09 | 0 | 0 | 0 | 0 | 0 | 1 | -90 | 90 | 0.0070335 | 0.0017615 | -0.0070323 | -0.0017613