## bus_data
BUS_I | BUS_TYPE | Pd | Qd | Gs | Bs | area | Vm | Va | baseKV | zone | Vmax | Vmin
1 | 1 | 0.0010249 | 0.00025687 | 0 | 0 | 1 | 0.97856 | -0.1504 | 0.4 | 1 | 1.1 | 0.9
2 | 1 | 0.00057649 | 0.00014448 | 0 | 0 | 1 | 0.97886 | -0.14828 | 0.4 | 1 | 1.1 | 0.9
3 | 1 | 0.0011513 | 0.00028855 | 0 | 0 | 1 | 0.97787 | -0.15533 | 0.4 | 1 | 1.1 | 0.9
4 | 1 | 0.0018384 | 0.00046075 | 0 | 0 | 1 | 0.98083 | -0.13426 | 0.4 | 1 | 1.1 | 0.9
5 | 1 | 0 | 0 | 0 | 0 | 1 | 0.97784 | -0.15553 | 0.4 | 1 | 1.1 | 0.9
6 | 1 | 0.0016725 | 0.00041916 | 0 | 0 | 1 | 0.98277 | -0.12047 | 0.4 | 1 | 1.1 | 0.9
7 | 1 | 0.0007448 | 0.00018666 | 0 | 0 | 1 | 0.97675 | -0.16332 | 0.4 | 1 | 1.1 | 0.9
8 | 1 | 0.000541 | 0.00013559 | 0 | 0 | 1 | 0.97784 | -0.15554 | 0.4 | 1 | 1.1 | 0.9
9 | 1 | 0 | 0 | 0 | 0 | 1 | 0.98301 | -0.11879 | 0.4 | 1 | 1.1 | 0.9
17 | 1 | 0 | 0 | 0 | 0 | 1 | 0.97554 | -0.17197 | 0.4 | 1 | 1.1 | 0.9
32 | 1 | 0 | 0 | 0 | 0 | 1 | 0.98398 | -0.11191 | 0.4 | 1 | 1.1 | 0.9
33 | 1 | 0.0010503 | 0.00026322 | 0 | 0 | 1 | 0.98291 | -0.11947 | 0.4 | 1 | 1.1 | 0.9
26 | 1 | 0.00062406 | 0.0001564 | 0 | 0 | 1 | 0.97543 | -0.17281 | 0.4 | 1 | 1.1 | 0.9
24 | 1 | 0.0042573 | 0.001067 | 0 | 0 | 1 | 0.97535 | -0.17337 | 0.4 | 1 | 1.1 | 0.9
10 | 1 | 0 | 0 | 0 | 0 | 1 | 0.97372 | -0.18509 | 0.4 | 1 | 1.1 | 0.9
11 | 1 | 0.00072847 | 0.00018257 | 0 | 0 | 1 | 0.9736 | -0.18595 | 0.4 | 1 | 1.1 | 0.9
12 | 1 | 0.0023628 | 0.00059218 | 0 | 0 | 1 | 0.97367 | -0.18545 | 0.4 | 1 | 1.1 | 0.9
13 | 1 | 0.00046297 | 0.00011603 | 0 | 0 | 1 | 0.97396 | -0.18333 | 0.4 | 1 | 1.1 | 0.9
39 | 1 | 0 | 0 | 0 | 0 | 1 | 0.98397 | -0.11199 | 0.4 | 1 | 1.1 | 0.9
40 | 1 | 0.0020196 | 0.00050615 | 0 | 0 | 1 | 0.98467 | -0.10703 | 0.4 | 1 | 1.1 | 0.9
36 | 1 | 0.00087673 | 0.00021973 | 0 | 0 | 1 | 0.9829 | -0.11953 | 0.4 | 1 | 1.1 | 0.9
14 | 1 | 0.00067553 | 0.0001693 | 0 | 0 | 1 | 0.97345 | -0.18699 | 0.4 | 1 | 1.1 | 0.9
15 | 1 | 0 | 0 | 0 | 0 | 1 | 0.97365 | -0.18561 | 0.4 | 1 | 1.1 | 0.9
16 | 1 | 0.0054672 | 0.0013702 | 0 | 0 | 1 | 0.97398 | -0.18322 | 0.4 | 1 | 1.1 | 0.9
20 | 1 | 0.002725 | 0.00068296 | 0 | 0 | 1 | 0.97338 | -0.18751 | 0.4 | 1 | 1.1 | 0.9
21 | 1 | 0.00089608 | 0.00022458 | 0 | 0 | 1 | 0.97362 | -0.18582 | 0.4 | 1 | 1.1 | 0.9
23 | 1 | 0 | 0 | 0 | 0 | 1 | 0.97471 | -0.17795 | 0.4 | 1 | 1.1 | 0.9
19 | 1 | 0.001168 | 0.00029273 | 0 | 0 | 1 | 0.97327 | -0.18829 | 0.4 | 1 | 1.1 | 0.9
25 | 1 | 0.0020332 | 0.00050958 | 0 | 0 | 1 | 0.9746 | -0.17878 | 0.4 | 1 | 1.1 | 0.9
27 | 1 | 0.0014226 | 0.00035654 | 0 | 0 | 1 | 0.9754 | -0.17303 | 0.4 | 1 | 1.1 | 0.9
18 | 1 | 0.0017778 | 0.00044556 | 0 | 0 | 1 | 0.97315 | -0.18917 | 0.4 | 1 | 1.1 | 0.9
30 | 1 | 0 | 0 | 0 | 0 | 1 | 0.97445 | -0.17981 | 0.4 | 1 | 1.1 | 0.9
31 | 1 | 0.0014134 | 0.00035422 | 0 | 0 | 1 | 0.97441 | -0.1801 | 0.4 | 1 | 1.1 | 0.9
29 | 1 | 0.0012 | 0.00030075 | 0 | 0 | 1 | 0.97449 | -0.17952 | 0.4 | 1 | 1.1 | 0.9
28 | 1 | 0.00067847 | 0.00017004 | 0 | 0 | 1 | 0.97456 | -0.17902 | 0.4 | 1 | 1.1 | 0.9
37 | 1 | 0.0013414 | 0.00033619 | 0 | 0 | 1 | 0.97534 | -0.17342 | 0.4 | 1 | 1.1 | 0.9
38 | 1 | 0.0012725 | 0.00031892 | 0 | 0 | 1 | 0.97534 | -0.17346 | 0.4 | 1 | 1.1 | 0.9
41 | 1 | 0.00049567 | 0.00012423 | 0 | 0 | 1 | 0.98396 | -0.11209 | 0.4 | 1 | 1.1 | 0.9
48 | 1 | 0.00093128 | 0.0002334 | 0 | 0 | 1 | 0.98565 | -0.1001 | 0.4 | 1 | 1.1 | 0.9
35 | 1 | 0 | 0 | 0 | 0 | 1 | 0.9829 | -0.11957 | 0.4 | 1 | 1.1 | 0.9
34 | 1 | 0.0005817 | 0.00014579 | 0 | 0 | 1 | 0.98287 | -0.11975 | 0.4 | 1 | 1.1 | 0.9
46 | 1 | 0 | 0 | 0 | 0 | 1 | 0.98657 | -0.093667 | 0.4 | 1 | 1.1 | 0.9
42 | 1 | 0 | 0 | 0 | 0 | 1 | 0.98888 | -0.077411 | 0.4 | 1 | 1.1 | 0.9
43 | 1 | 0.0037379 | 0.00093682 | 0 | 0 | 1 | 0.9895 | -0.073044 | 0.4 | 1 | 1.1 | 0.9
44 | 1 | 0 | 0 | 0 | 0 | 1 | 0.98749 | -0.087189 | 0.4 | 1 | 1.1 | 0.9
45 | 1 | 0 | 0 | 0 | 0 | 1 | 0.99202 | -0.055409 | 0.4 | 1 | 1.1 | 0.9
47 | 1 | 0.0041511 | 0.0010404 | 0 | 0 | 1 | 0.98648 | -0.094322 | 0.4 | 1 | 1.1 | 0.9
53 | 1 | 0.0037714 | 0.00094521 | 0 | 0 | 1 | 0.99489 | -0.035385 | 0.4 | 1 | 1.1 | 0.9
52 | 1 | 0.0011243 | 0.00028178 | 0 | 0 | 1 | 0.99192 | -0.056085 | 0.4 | 1 | 1.1 | 0.9
49 | 1 | 0.0021866 | 0.00054802 | 0 | 0 | 1 | 0.98629 | -0.095603 | 0.4 | 1 | 1.1 | 0.9
82 | 1 | 0.0020157 | 0.00050519 | 0 | 0 | 1 | 0.98621 | -0.096245 | 0.4 | 1 | 1.1 | 0.9
54 | 1 | 0.0061153 | 0.0015326 | 0 | 0 | 1 | 0.996 | -0.027693 | 0.4 | 1 | 1.1 | 0.9
51 | 1 | 0.0011515 | 0.0002886 | 0 | 0 | 1 | 0.99191 | -0.056157 | 0.4 | 1 | 1.1 | 0.9
50 | 1 | 0.0043219 | 0.0010832 | 0 | 0 | 1 | 0.98609 | -0.09708 | 0.4 | 1 | 1.1 | 0.9
83 | 1 | 0.0042918 | 0.0010756 | 0 | 0 | 1 | 0.98587 | -0.098695 | 0.4 | 1 | 1.1 | 0.9
57 | 1 | 0.0054544 | 0.001367 | 0 | 0 | 1 | 0.98567 | -0.10003 | 0.4 | 1 | 1.1 | 0.9
58 | 1 | 0.005585 | 0.0013997 | 0 | 0 | 1 | 0.98551 | -0.1012 | 0.4 | 1 | 1.1 | 0.9
55 | 1 | 0.00089783 | 0.00022502 | 0 | 0 | 1 | 0.99802 | -0.01367 | 0.4 | 1 | 1.1 | 0.9
56 | 1 | 0.0038459 | 0.00096388 | 0 | 0 | 1 | 0.99939 | -0.0042138 | 0.4 | 1 | 1.1 | 0.9
60 | 1 | 0.0038906 | 0.00097508 | 0 | 0 | 1 | 0.99975 | -0.0017447 | 0.4 | 1 | 1.1 | 0.9
61 | 1 | 0.0013589 | 0.00034056 | 0 | 0 | 1 | 0.99995 | -0.00033609 | 0.4 | 1 | 1.1 | 0.9
59 | 1 | 0.0015693 | 0.00039331 | 0 | 0 | 1 | 0.9855 | -0.10122 | 0.4 | 1 | 1.1 | 0.9
62 | 3 | 0.0011939 | 0.00029922 | 0 | 0 | 1 | 1 | 0 | 0.4 | 1 | 1.1 | 0.9
63 | 1 | 0.002938 | 0.00073632 | 0 | 0 | 1 | 0.99735 | -0.018417 | 0.4 | 1 | 1.1 | 0.9
64 | 1 | 0.0010024 | 0.00025122 | 0 | 0 | 1 | 0.99579 | -0.029352 | 0.4 | 1 | 1.1 | 0.9
65 | 1 | 0.0026998 | 0.00067664 | 0 | 0 | 1 | 0.99556 | -0.030985 | 0.4 | 1 | 1.1 | 0.9
66 | 1 | 0 | 0 | 0 | 0 | 1 | 0.99432 | -0.039685 | 0.4 | 1 | 1.1 | 0.9
67 | 1 | 0.0027007 | 0.00067685 | 0 | 0 | 1 | 0.9932 | -0.04752 | 0.4 | 1 | 1.1 | 0.9
68 | 1 | 0.0046356 | 0.0011618 | 0 | 0 | 1 | 0.99343 | -0.045942 | 0.4 | 1 | 1.1 | 0.9
69 | 1 | 0.0012749 | 0.00031953 | 0 | 0 | 1 | 0.99247 | -0.052623 | 0.4 | 1 | 1.1 | 0.9
70 | 1 | 0.0021415 | 0.00053671 | 0 | 0 | 1 | 0.99336 | -0.046443 | 0.4 | 1 | 1.1 | 0.9
71 | 1 | 0.0017165 | 0.00043021 | 0 | 0 | 1 | 0.99188 | -0.056785 | 0.4 | 1 | 1.1 | 0.9
93 | 1 | 0.00070184 | 0.0001759 | 0 | 0 | 1 | 0.99247 | -0.052712 | 0.4 | 1 | 1.1 | 0.9
72 | 1 | 0.0023333 | 0.00058479 | 0 | 0 | 1 | 0.98992 | -0.070595 | 0.4 | 1 | 1.1 | 0.9
90 | 1 | 0 | 0 | 0 | 0 | 1 | 0.99171 | -0.058072 | 0.4 | 1 | 1.1 | 0.9
73 | 1 | 0.0035389 | 0.00088693 | 0 | 0 | 1 | 0.98972 | -0.072043 | 0.4 | 1 | 1.1 | 0.9
74 | 1 | 0 | 0 | 0 | 0 | 1 | 0.98943 | -0.074112 | 0.4 | 1 | 1.1 | 0.9
80 | 1 | 0.0022105 | 0.00055401 | 0 | 0 | 1 | 0.98855 | -0.080286 | 0.4 | 1 | 1.1 | 0.9
77 | 1 | 0 | 0 | 0 | 0 | 1 | 0.98924 | -0.075422 | 0.4 | 1 | 1.1 | 0.9
99 | 1 | 0.0038202 | 0.00095744 | 0 | 0 | 1 | 0.98742 | -0.088312 | 0.4 | 1 | 1.1 | 0.9
79 | 1 | 0.0019697 | 0.00049366 | 0 | 0 | 1 | 0.98913 | -0.07624 | 0.4 | 1 | 1.1 | 0.9
75 | 1 | 0.0015169 | 0.00038016 | 0 | 0 | 1 | 0.98919 | -0.075752 | 0.4 | 1 | 1.1 | 0.9
76 | 1 | 0.0013936 | 0.00034927 | 0 | 0 | 1 | 0.98913 | -0.076179 | 0.4 | 1 | 1.1 | 0.9
78 | 1 | 0.00059512 | 0.00014915 | 0 | 0 | 1 | 0.98913 | -0.076186 | 0.4 | 1 | 1.1 | 0.9
81 | 1 | 0.0022432 | 0.00056221 | 0 | 0 | 1 | 0.98908 | -0.07656 | 0.4 | 1 | 1.1 | 0.9
100 | 1 | 0.0020744 | 0.00051989 | 0 | 0 | 1 | 0.98734 | -0.088868 | 0.4 | 1 | 1.1 | 0.9
84 | 1 | 0.0037636 | 0.00094323 | 0 | 0 | 1 | 0.98581 | -0.099084 | 0.4 | 1 | 1.1 | 0.9
85 | 1 | 0.0036218 | 0.00090771 | 0 | 0 | 1 | 0.98566 | -0.10014 | 0.4 | 1 | 1.1 | 0.9
87 | 1 | 0.0010992 | 0.00027548 | 0 | 0 | 1 | 0.9915 | -0.059579 | 0.4 | 1 | 1.1 | 0.9
88 | 1 | 0 | 0 | 0 | 0 | 1 | 0.99155 | -0.059255 | 0.4 | 1 | 1.1 | 0.9
91 | 1 | 0 | 0 | 0 | 0 | 1 | 0.99139 | -0.060349 | 0.4 | 1 | 1.1 | 0.9
96 | 1 | 0.0017876 | 0.00044802 | 0 | 0 | 1 | 0.991 | -0.063168 | 0.4 | 1 | 1.1 | 0.9
95 | 1 | 0 | 0 | 0 | 0 | 1 | 0.99107 | -0.062642 | 0.4 | 1 | 1.1 | 0.9
92 | 1 | 0.0061475 | 0.0015407 | 0 | 0 | 1 | 0.99146 | -0.059884 | 0.4 | 1 | 1.1 | 0.9
94 | 1 | 0.0004181 | 0.00010479 | 0 | 0 | 1 | 0.99132 | -0.060884 | 0.4 | 1 | 1.1 | 0.9
89 | 1 | 0.0012655 | 0.00031717 | 0 | 0 | 1 | 0.9845 | -0.10909 | 0.4 | 1 | 1.1 | 0.9
105 | 1 | 0.0022035 | 0.00055225 | 0 | 0 | 1 | 0.98527 | -0.10358 | 0.4 | 1 | 1.1 | 0.9
97 | 1 | 0.00078257 | 0.00019613 | 0 | 0 | 1 | 0.98347 | -0.11641 | 0.4 | 1 | 1.1 | 0.9
104 | 1 | 0 | 0 | 0 | 0 | 1 | 0.9857 | -0.10051 | 0.4 | 1 | 1.1 | 0.9
98 | 1 | 0.0015659 | 0.00039244 | 0 | 0 | 1 | 0.98337 | -0.11712 | 0.4 | 1 | 1.1 | 0.9
107 | 1 | 0.0011386 | 0.00028536 | 0 | 0 | 1 | 0.98322 | -0.11819 | 0.4 | 1 | 1.1 | 0.9
106 | 1 | 0.0013855 | 0.00034723 | 0 | 0 | 1 | 0.98311 | -0.11902 | 0.4 | 1 | 1.1 | 0.9
101 | 1 | 0.00058204 | 0.00014587 | 0 | 0 | 1 | 0.98732 | -0.088992 | 0.4 | 1 | 1.1 | 0.9
102 | 1 | 0.0021027 | 0.00052698 | 0 | 0 | 1 | 0.98696 | -0.091569 | 0.4 | 1 | 1.1 | 0.9
103 | 1 | 0.00086441 | 0.00021664 | 0 | 0 | 1 | 0.986 | -0.098387 | 0.4 | 1 | 1.1 | 0.9
108 | 1 | 0 | 0 | 0 | 0 | 1 | 0.98309 | -0.11913 | 0.4 | 1 | 1.1 | 0.9
109 | 1 | 0.0011492 | 0.00028802 | 0 | 0 | 1 | 0.98306 | -0.11932 | 0.4 | 1 | 1.1 | 0.9

## generator_data
GEN_BUS | PG | QG | QMAX | QMIN | VG | MBASE | GEN_STATUS | PMAX | PMIN
62 | 0.17433 | 0.043968 | 10 | -10 | 1 | 100 | 1 | 10 | 0

## branch_data
F_BUS | T_BUS | BR_R | BR_X | BR_B | RATE_A | RATE_B | RATE_C | TAP | SHIFT | BR_STATUS | ANGMIN | ANGMAX | P_in | Q_in | P_out | Q_out
1 | 2 | 0.78113 | 0.30043 | 7.883e-10 | 0 | 0 | 0 | 0 | 0 | 1 | -90 | 90 | -0.0341 | -0.008559 | 0.034111 | 0.0085628
1 | 3 | 1.8614 | 0.71594 | 1.8785e-09 | 0 | 0 | 0 | 0 | 0 | 1 | -90 | 90 | 0.033076 | 0.0083021 | -0.033053 | -0.0082936
2 | 4 | 5.068 | 1.9492 | 5.1145e-09 | 0 | 0 | 0 | 0 | 0 | 1 | -90 | 90 | -0.034687 | -0.0087072 | 0.034755 | 0.0087327
3 | 5 | 0.07819 | 0.030073 | 7.8907e-11 | 0 | 0 | 0 | 0 | 0 | 1 | -90 | 90 | 0.031902 | 0.008005 | -0.031901 | -0.0080047
4 | 6 | 4.7518 | 1.8276 | 4.7954e-09 | 0 | 0 | 0 | 0 | 0 | 1 | -90 | 90 | -0.036593 | -0.0091935 | 0.036663 | 0.00922
5 | 7 | 3.0965 | 1.191 | 3.1249e-09 | 0 | 0 | 0 | 0 | 0 | 1 | -90 | 90 | 0.03136 | 0.0078691 | -0.031326 | -0.0078564
5 | 8 | 0.3106 | 0.11946 | 3.1345e-10 | 0 | 0 | 0 | 0 | 0 | 1 | -90 | 90 | 0.00054099 | 0.00013556 | -0.00054099 | -0.00013559
6 | 9 | 0.55528 | 0.21357 | 5.6038e-10 | 0 | 0 | 0 | 0 | 0 | 1 | -90 | 90 | -0.038336 | -0.0096392 | 0.038345 | 0.0096426
7 | 17 | 3.5177 | 1.353 | 3.55e-09 | 0 | 0 | 0 | 0 | 0 | 1 | -90 | 90 | 0.030581 | 0.0076698 | -0.030544 | -0.007656
9 | 32 | 2.1355 | 0.82135 | 2.1551e-09 | 0 | 0 | 0 | 0 | 0 | 1 | -90 | 90 | -0.040854 | -0.010271 | 0.040893 | 0.010285
9 | 33 | 3.3756 | 1.2983 | 3.4066e-09 | 0 | 0 | 0 | 0 | 0 | 1 | -90 | 90 | 0.0025089 | 0.000628 | -0.0025087 | -0.00062824
17 | 26 | 2.2355 | 0.8598 | 2.256e-09 | 0 | 0 | 0 | 0 | 0 | 1 | -90 | 90 | 0.0046613 | 0.0011679 | -0.0046608 | -0.0011679
17 | 24 | 0.66969 | 0.25757 | 6.7583e-10 | 0 | 0 | 0 | 0 | 0 | 1 | -90 | 90 | 0.025883 | 0.0064882 | -0.025878 | -0.0064863
32 | 39 | 2.1397 | 0.82295 | 2.1593e-09 | 0 | 0 | 0 | 0 | 0 | 1 | -90 | 90 | 0.00049568 | 0.00012378 | -0.00049567 | -0.00012399
32 | 40 | 1.4984 | 0.57631 | 1.5121e-09 | 0 | 0 | 0 | 0 | 0 | 1 | -90 | 90 | -0.041389 | -0.010409 | 0.041417 | 0.01042
33 | 36 | 0.53789 | 0.20688 | 5.4283e-10 | 0 | 0 | 0 | 0 | 0 | 1 | -90 | 90 | 0.0014584 | 0.00036501 | -0.0014584 | -0.00036506
26 | 27 | 0.64972 | 0.24989 | 6.5568e-10 | 0 | 0 | 0 | 0 | 0 | 1 | -90 | 90 | 0.0040368 | 0.0010115 | -0.0040366 | -0.0010115
24 | 23 | 2.6233 | 1.0089 | 2.6473e-09 | 0 | 0 | 0 | 0 | 0 | 1 | -90 | 90 | 0.021621 | 0.0054193 | -0.021607 | -0.0054143
10 | 11 | 1.4881 | 0.57234 | 1.5017e-09 | 0 | 0 | 0 | 0 | 0 | 1 | -90 | 90 | 0.0070774 | 0.0017728 | -0.0070766 | -0.0017726
10 | 12 | 1.3433 | 0.51665 | 1.3556e-09 | 0 | 0 | 0 | 0 | 0 | 1 | -90 | 90 | 0.003259 | 0.00081622 | -0.0032589 | -0.00081629
10 | 13 | 2.1065 | 0.81019 | 2.1258e-09 | 0 | 0 | 0 | 0 | 0 | 1 | -90 | 90 | -0.010336 | -0.002589 | 0.010339 | 0.0025898
11 | 14 | 2.0363 | 0.78321 | 2.055e-09 | 0 | 0 | 0 | 0 | 0 | 1 | -90 | 90 | 0.0063481 | 0.0015901 | -0.0063472 | -0.0015899
12 | 15 | 2.2134 | 0.85131 | 2.2337e-09 | 0 | 0 | 0 | 0 | 0 | 1 | -90 | 90 | 0.00089611 | 0.00022411 | -0.00089609 | -0.00022431
13 | 16 | 0.12791 | 0.049196 | 1.2908e-10 | 0 | 0 | 0 | 0 | 0 | 1 | -90 | 90 | -0.010802 | -0.0027058 | 0.010802 | 0.0027059
39 | 41 | 2.4651 | 0.94811 | 2.4877e-09 | 0 | 0 | 0 | 0 | 0 | 1 | -90 | 90 | 0.00049567 | 0.00012399 | -0.00049567 | -0.00012423
40 | 48 | 2.0302 | 0.78084 | 2.0488e-09 | 0 | 0 | 0 | 0 | 0 | 1 | -90 | 90 | -0.043436 | -0.010926 | 0.043478 | 0.010942
36 | 35 | 0.95609 | 0.36773 | 9.6487e-10 | 0 | 0 | 0 | 0 | 0 | 1 | -90 | 90 | 0.00058172 | 0.00014533 | -0.00058171 | -0.00014542
14 | 20 | 1.1188 | 0.43032 | 1.1291e-09 | 0 | 0 | 0 | 0 | 0 | 1 | -90 | 90 | 0.0056717 | 0.0014206 | -0.0056713 | -0.0014206
15 | 21 | 2.9115 | 1.1198 | 2.9382e-09 | 0 | 0 | 0 | 0 | 0 | 1 | -90 | 90 | 0.00089609 | 0.00022431 | -0.00089606 | -0.00022458
16 | 23 | 4.0005 | 1.5386 | 4.0372e-09 | 0 | 0 | 0 | 0 | 0 | 1 | -90 | 90 | -0.016269 | -0.0040761 | 0.016281 | 0.0040803
20 | 19 | 3.2756 | 1.2598 | 3.3056e-09 | 0 | 0 | 0 | 0 | 0 | 1 | -90 | 90 | 0.0029463 | 0.0007376 | -0.002946 | -0.00073779
23 | 25 | 1.9324 | 0.74324 | 1.9502e-09 | 0 | 0 | 0 | 0 | 0 | 1 | -90 | 90 | 0.005326 | 0.001334 | -0.0053254 | -0.001334
19 | 18 | 6.1106 | 2.3502 | 6.1666e-09 | 0 | 0 | 0 | 0 | 0 | 1 | -90 | 90 | 0.001778 | 0.00044506 | -0.0017778 | -0.00044556
25 | 28 | 0.88975 | 0.34221 | 8.9791e-10 | 0 | 0 | 0 | 0 | 0 | 1 | -90 | 90 | 0.0032922 | 0.00082437 | -0.0032921 | -0.00082441
27 | 37 | 1.8621 | 0.71619 | 1.8792e-09 | 0 | 0 | 0 | 0 | 0 | 1 | -90 | 90 | 0.0026141 | 0.00065496 | -0.0026139 | -0.00065508
30 | 31 | 2.5518 | 0.98145 | 2.5752e-09 | 0 | 0 | 0 | 0 | 0 | 1 | -90 | 90 | 0.0014134 | 0.000354 | -0.0014133 | -0.00035422
30 | 29 | 2.5825 | 0.99328 | 2.6062e-09 | 0 | 0 | 0 | 0 | 0 | 1 | -90 | 90 | -0.0014134 | -0.000354 | 0.0014135 | 0.00035378
29 | 28 | 2.3527 | 0.90489 | 2.3743e-09 | 0 | 0 | 0 | 0 | 0 | 1 | -90 | 90 | -0.0026135 | -0.00065453 | 0.0026136 | 0.00065437
37 | 38 | 0.43593 | 0.16766 | 4.3993e-10 | 0 | 0 | 0 | 0 | 0 | 1 | -90 | 90 | 0.0012725 | 0.00031888 | -0.0012725 | -0.00031892
48 | 46 | 1.8481 | 0.71081 | 1.8651e-09 | 0 | 0 | 0 | 0 | 0 | 1 | -90 | 90 | -0.04441 | -0.011175 | 0.04445 | 0.011191
35 | 34 | 3.7879 | 1.4569 | 3.8227e-09 | 0 | 0 | 0 | 0 | 0 | 1 | -90 | 90 | 0.00058171 | 0.00014542 | -0.0005817 | -0.00014579
46 | 49 | 1.2833 | 0.49359 | 1.2951e-09 | 0 | 0 | 0 | 0 | 0 | 1 | -90 | 90 | 0.019132 | 0.0047962 | -0.019127 | -0.0047944
46 | 44 | 1.3009 | 0.50035 | 1.3128e-09 | 0 | 0 | 0 | 0 | 0 | 1 | -90 | 90 | -0.063582 | -0.015987 | 0.063639 | 0.016009
42 | 43 | 0.6867 | 0.26412 | 6.93e-10 | 0 | 0 | 0 | 0 | 0 | 1 | -90 | 90 | -0.08162 | -0.020532 | 0.08167 | 0.020551
42 | 44 | 1.5344 | 0.59015 | 1.5485e-09 | 0 | 0 | 0 | 0 | 0 | 1 | -90 | 90 | 0.08162 | 0.020532 | -0.081509 | -0.02049
43 | 45 | 2.6593 | 1.0228 | 2.6837e-09 | 0 | 0 | 0 | 0 | 0 | 1 | -90 | 90 | -0.085408 | -0.021488 | 0.085619 | 0.021569
44 | 47 | 5.0701 | 1.95 | 5.1166e-09 | 0 | 0 | 0 | 0 | 0 | 1 | -90 | 90 | 0.01787 | 0.0044808 | -0.017852 | -0.0044745
45 | 53 | 2.9564 | 1.1371 | 2.9835e-09 | 0 | 0 | 0 | 0 | 0 | 1 | -90 | 90 | -0.087895 | -0.022139 | 0.088141 | 0.022233
45 | 52 | 3.804 | 1.4631 | 3.8389e-09 | 0 | 0 | 0 | 0 | 0 | 1 | -90 | 90 | 0.002276 | 0.00057 | -0.0022758 | -0.0005703
47 | 82 | 1.779 | 0.68422 | 1.7953e-09 | 0 | 0 | 0 | 0 | 0 | 1 | -90 | 90 | 0.013701 | 0.0034342 | -0.013698 | -0.0034329
53 | 54 | 1.0928 | 0.4203 | 1.1028e-09 | 0 | 0 | 0 | 0 | 0 | 1 | -90 | 90 | -0.091913 | -0.023179 | 0.092012 | 0.023217
52 | 51 | 0.79943 | 0.30747 | 8.0677e-10 | 0 | 0 | 0 | 0 | 0 | 1 | -90 | 90 | 0.0011515 | 0.00028852 | -0.0011515 | -0.0002886
49 | 50 | 1.1048 | 0.42493 | 1.1149e-09 | 0 | 0 | 0 | 0 | 0 | 1 | -90 | 90 | 0.01694 | 0.0042463 | -0.016937 | -0.0042451
82 | 83 | 2.6562 | 1.0216 | 2.6806e-09 | 0 | 0 | 0 | 0 | 0 | 1 | -90 | 90 | 0.011682 | 0.0029278 | -0.011678 | -0.0029265
54 | 55 | 1.8725 | 0.7202 | 1.8897e-09 | 0 | 0 | 0 | 0 | 0 | 1 | -90 | 90 | -0.098127 | -0.024749 | 0.098321 | 0.024823
50 | 57 | 2.9563 | 1.1371 | 2.9835e-09 | 0 | 0 | 0 | 0 | 0 | 1 | -90 | 90 | 0.012615 | 0.0031619 | -0.01261 | -0.0031603
83 | 84 | 0.66609 | 0.25619 | 6.722e-10 | 0 | 0 | 0 | 0 | 0 | 1 | -90 | 90 | 0.0073863 | 0.0018509 | -0.0073859 | -0.0018508
57 | 58 | 2.0864 | 0.80245 | 2.1055e-09 | 0 | 0 | 0 | 0 | 0 | 1 | -90 | 90 | 0.0071554 | 0.0017933 | -0.0071543 | -0.001793
58 | 59 | 0.14794 | 0.056901 | 1.493e-10 | 0 | 0 | 0 | 0 | 0 | 1 | -90 | 90 | 0.0015693 | 0.0003933 | -0.0015693 | -0.00039331
55 | 56 | 1.2554 | 0.48286 | 1.267e-09 | 0 | 0 | 0 | 0 | 0 | 1 | -90 | 90 | -0.099219 | -0.025048 | 0.099351 | 0.025099
56 | 60 | 0.31594 | 0.12152 | 3.1884e-10 | 0 | 0 | 0 | 0 | 0 | 1 | -90 | 90 | -0.1032 | -0.026063 | 0.10323 | 0.026077
60 | 61 | 0.1737 | 0.066807 | 3.5058e-10 | 0 | 0 | 0 | 0 | 0 | 1 | -90 | 90 | -0.10712 | -0.027052 | 0.10714 | 0.02706
61 | 62 | 0.040928 | 0.015741 | 8.2606e-11 | 0 | 0 | 0 | 0 | 0 | 1 | -90 | 90 | -0.1085 | -0.0274 | 0.10851 | 0.027402
62 | 63 | 3.732 | 1.4354 | 3.7662e-09 | 0 | 0 | 0 | 0 | 0 | 1 | -90 | 90 | 0.064628 | 0.016266 | -0.064462 | -0.016203
63 | 64 | 2.3125 | 0.88942 | 2.3337e-09 | 0 | 0 | 0 | 0 | 0 | 1 | -90 | 90 | 0.061524 | 0.015466 | -0.06143 | -0.015431
64 | 65 | 0.35046 | 0.13479 | 3.5367e-10 | 0 | 0 | 0 | 0 | 0 | 1 | -90 | 90 | 0.060428 | 0.015179 | -0.060414 | -0.015174
65 | 66 | 1.952 | 0.75075 | 1.9699e-09 | 0 | 0 | 0 | 0 | 0 | 1 | -90 | 90 | 0.057714 | 0.014498 | -0.057645 | -0.014471
66 | 67 | 2.4892 | 0.9574 | 2.5121e-09 | 0 | 0 | 0 | 0 | 0 | 1 | -90 | 90 | 0.040679 | 0.01022 | -0.040635 | -0.010203
66 | 68 | 4.7434 | 1.8244 | 4.7869e-09 | 0 | 0 | 0 | 0 | 0 | 1 | -90 | 90 | 0.016966 | 0.0042509 | -0.016951 | -0.0042457
67 | 69 | 1.7338 | 0.66684 | 1.7497e-09 | 0 | 0 | 0 | 0 | 0 | 1 | -90 | 90 | 0.037934 | 0.0095264 | -0.037907 | -0.0095163
68 | 70 | 0.52202 | 0.20078 | 5.2681e-10 | 0 | 0 | 0 | 0 | 0 | 1 | -90 | 90 | 0.012316 | 0.0030839 | -0.012315 | -0.0030837
69 | 71 | 1.4614 | 0.56208 | 1.4748e-09 | 0 | 0 | 0 | 0 | 0 | 1 | -90 | 90 | 0.036632 | 0.0091967 | -0.036611 | -0.0091887
70 | 93 | 7.9008 | 3.0388 | 7.9733e-09 | 0 | 0 | 0 | 0 | 0 | 1 | -90 | 90 | 0.010173 | 0.0025469 | -0.010164 | -0.0025443
71 | 72 | 5.0765 | 1.9525 | 5.123e-09 | 0 | 0 | 0 | 0 | 0 | 1 | -90 | 90 | 0.034894 | 0.0087585 | -0.034828 | -0.0087333
93 | 90 | 7.2461 | 2.7869 | 7.3126e-09 | 0 | 0 | 0 | 0 | 0 | 1 | -90 | 90 | 0.0094626 | 0.0023684 | -0.0094556 | -0.0023665
72 | 73 | 0.56931 | 0.21897 | 5.7454e-10 | 0 | 0 | 0 | 0 | 0 | 1 | -90 | 90 | 0.032494 | 0.0081486 | -0.032488 | -0.0081461
90 | 92 | 3.7732 | 1.4512 | 3.8079e-09 | 0 | 0 | 0 | 0 | 0 | 1 | -90 | 90 | 0.006149 | 0.0015409 | -0.0061475 | -0.0015407
90 | 88 | 4.5532 | 1.7512 | 4.595e-09 | 0 | 0 | 0 | 0 | 0 | 1 | -90 | 90 | 0.0033065 | 0.00082555 | -0.003306 | -0.00082579
73 | 74 | 0.91285 | 0.3511 | 9.2123e-10 | 0 | 0 | 0 | 0 | 0 | 1 | -90 | 90 | 0.028949 | 0.0072592 | -0.02894 | -0.0072561
74 | 80 | 3.7114 | 1.4275 | 3.7455e-09 | 0 | 0 | 0 | 0 | 0 | 1 | -90 | 90 | 0.02122 | 0.0053218 | -0.021202 | -0.0053152
74 | 77 | 2.1606 | 0.831 | 2.1804e-09 | 0 | 0 | 0 | 0 | 0 | 1 | -90 | 90 | 0.0077208 | 0.0019343 | -0.0077194 | -0.001934
80 | 99 | 5.3777 | 2.0683 | 5.427e-09 | 0 | 0 | 0 | 0 | 0 | 1 | -90 | 90 | 0.018991 | 0.0047612 | -0.01897 | -0.0047536
77 | 79 | 2.4747 | 0.9518 | 2.4974e-09 | 0 | 0 | 0 | 0 | 0 | 1 | -90 | 90 | 0.0042135 | 0.0010557 | -0.0042131 | -0.0010557
77 | 75 | 1.201 | 0.46192 | 1.212e-09 | 0 | 0 | 0 | 0 | 0 | 1 | -90 | 90 | 0.0035059 | 0.00087829 | -0.0035057 | -0.00087834
99 | 100 | 0.46604 | 0.17925 | 4.7032e-10 | 0 | 0 | 0 | 0 | 0 | 1 | -90 | 90 | 0.01515 | 0.0037962 | -0.015149 | -0.0037957
79 | 81 | 1.8153 | 0.69818 | 1.8319e-09 | 0 | 0 | 0 | 0 | 0 | 1 | -90 | 90 | 0.0022433 | 0.00056207 | -0.0022432 | -0.00056221
75 | 76 | 2.7346 | 1.0518 | 2.7597e-09 | 0 | 0 | 0 | 0 | 0 | 1 | -90 | 90 | 0.0019888 | 0.00049818 | -0.0019887 | -0.00049841
76 | 78 | 0.13558 | 0.052148 | 1.3683e-10 | 0 | 0 | 0 | 0 | 0 | 1 | -90 | 90 | 0.00059512 | 0.00014914 | -0.00059511 | -0.00014915
100 | 101 | 0.11997 | 0.046144 | 1.2108e-10 | 0 | 0 | 0 | 0 | 0 | 1 | -90 | 90 | 0.013074 | 0.0032759 | -0.013074 | -0.0032758
84 | 85 | 3.703 | 1.4242 | 3.737e-09 | 0 | 0 | 0 | 0 | 0 | 1 | -90 | 90 | 0.0036223 | 0.00090755 | -0.0036218 | -0.00090771
87 | 88 | 3.7638 | 1.4476 | 3.7984e-09 | 0 | 0 | 0 | 0 | 0 | 1 | -90 | 90 | -0.0010992 | -0.00027548 | 0.0010992 | 0.00027512
88 | 91 | 6.3003 | 2.4232 | 6.3581e-09 | 0 | 0 | 0 | 0 | 0 | 1 | -90 | 90 | 0.0022068 | 0.00055067 | -0.0022064 | -0.00055116
91 | 94 | 3.0886 | 1.1879 | 3.117e-09 | 0 | 0 | 0 | 0 | 0 | 1 | -90 | 90 | 0.0022064 | 0.00055116 | -0.0022063 | -0.00055141
96 | 95 | 3.7582 | 1.4454 | 3.7927e-09 | 0 | 0 | 0 | 0 | 0 | 1 | -90 | 90 | -0.0017876 | -0.00044802 | 0.0017878 | 0.0004477
95 | 94 | 12.5332 | 4.8205 | 1.2648e-08 | 0 | 0 | 0 | 0 | 0 | 1 | -90 | 90 | -0.0017878 | -0.0004477 | 0.0017882 | 0.00044662
89 | 105 | 9.5264 | 3.664 | 9.6139e-09 | 0 | 0 | 0 | 0 | 0 | 1 | -90 | 90 | -0.0072947 | -0.0018265 | 0.0073003 | 0.0018277
89 | 97 | 15.2843 | 5.8786 | 1.5425e-08 | 0 | 0 | 0 | 0 | 0 | 1 | -90 | 90 | 0.0060292 | 0.0015093 | -0.0060231 | -0.0015085
105 | 104 | 4.0815 | 1.5698 | 4.119e-09 | 0 | 0 | 0 | 0 | 0 | 1 | -90 | 90 | -0.0095037 | -0.0023799 | 0.0095078 | 0.0023811
97 | 98 | 1.7103 | 0.65779 | 1.7259e-09 | 0 | 0 | 0 | 0 | 0 | 1 | -90 | 90 | 0.0052405 | 0.0013123 | -0.00524 | -0.0013123
104 | 103 | 2.8168 | 1.0834 | 2.8426e-09 | 0 | 0 | 0 | 0 | 0 | 1 | -90 | 90 | -0.0095078 | -0.0023811 | 0.0095106 | 0.0023819
98 | 107 | 3.6849 | 1.4173 | 3.7187e-09 | 0 | 0 | 0 | 0 | 0 | 1 | -90 | 90 | 0.0036741 | 0.00091987 | -0.0036736 | -0.00092002
107 | 106 | 4.0701 | 1.5654 | 4.1074e-09 | 0 | 0 | 0 | 0 | 0 | 1 | -90 | 90 | 0.002535 | 0.00063466 | -0.0025347 | -0.00063494
106 | 108 | 1.229 | 0.47267 | 1.2402e-09 | 0 | 0 | 0 | 0 | 0 | 1 | -90 | 90 | 0.0011492 | 0.00028771 | -0.0011492 | -0.00028783
101 | 102 | 2.6178 | 1.0068 | 2.6418e-09 | 0 | 0 | 0 | 0 | 0 | 1 | -90 | 90 | 0.012492 | 0.0031299 | -0.012487 | -0.0031285
102 | 103 | 8.3177 | 3.1991 | 8.394e-09 | 0 | 0 | 0 | 0 | 0 | 1 | -90 | 90 | 0.010385 | 0.0026015 | -0.010375 | -0.0025985
108 | 109 | 2.0956 | 0.80599 | 2.1148e-09 | 0 | 0 | 0 | 0 | 0 | 1 | -90 | 90 | 0.0011492 | 0.00028783 | -0.0011492 | -0.00028802