## bus_data
BUS_I | BUS_TYPE | Pd | Qd | Gs | Bs | area | Vm | Va | baseKV | zone | Vmax | Vmin
1 | 3 | 0.019945 | 0.0049986 | 0 | 0 | 1 | 1 | 0 | 0.4 | 1 | 1.1 | 0.9
2 | 1 | 0.0081227 | 0.0020358 | 0 | 0 | 1 | 0.98963 | -0.072367 | 0.4 | 1 | 1.1 | 0.9
3 | 1 | 0 | 0 | 0 | 0 | 1 | 0.99462 | -0.037228 | 0.4 | 1 | 1.1 | 0.9
4 | 1 | 0 | 0 | 0 | 0 | 1 | 0.98885 | -0.077832 | 0.4 | 1 | 1.1 | 0.9
5 | 1 | 0 | 0 | 0 | 0 | 1 | 0.9923 | -0.053442 | 0.4 | 1 | 1.1 | 0.9
6 | 1 | 0.0022177 | 0.00055582 | 0 | 0 | 1 | 0.99444 | -0.038529 | 0.4 | 1 | 1.1 | 0.9
36 | 1 | 0.024348 | 0.0061022 | 0 | 0 | 1 | 0.98655 | -0.094116 | 0.4 | 1 | 1.1 | 0.9
12 | 1 | 0.0026585 | 0.00066628 | 0 | 0 | 1 | 0.99172 | -0.05753 | 0.4 | 1 | 1.1 | 0.9
31 | 1 | 0 | 0 | 0 | 0 | 1 | 0.98224 | -0.12411 | 0.4 | 1 | 1.1 | 0.9
33 | 1 | 0.00074705 | 0.00018723 | 0 | 0 | 1 | 0.99422 | -0.040077 | 0.4 | 1 | 1.1 | 0.9
38 | 1 | 0.047987 | 0.012027 | 0 | 0 | 1 | 0.98506 | -0.10466 | 0.4 | 1 | 1.1 | 0.9
37 | 1 | 0 | 0 | 0 | 0 | 1 | 0.98485 | -0.10617 | 0.4 | 1 | 1.1 | 0.9
40 | 1 | 0.0015425 | 0.00038659 | 0 | 0 | 1 | 0.98492 | -0.10567 | 0.4 | 1 | 1.1 | 0.9
41 | 1 | 0.0021209 | 0.00053155 | 0 | 0 | 1 | 0.98473 | -0.10707 | 0.4 | 1 | 1.1 | 0.9
32 | 1 | 0 | 0 | 0 | 0 | 1 | 0.97753 | -0.15766 | 0.4 | 1 | 1.1 | 0.9
46 | 1 | 0.029624 | 0.0074244 | 0 | 0 | 1 | 0.9757 | -0.17079 | 0.4 | 1 | 1.1 | 0.9
9 | 1 | 0 | 0 | 0 | 0 | 1 | 0.99128 | -0.060655 | 0.4 | 1 | 1.1 | 0.9
30 | 1 | 0.0013178 | 0.00033026 | 0 | 0 | 1 | 0.98124 | -0.13127 | 0.4 | 1 | 1.1 | 0.9
34 | 1 | 0.0010754 | 0.00026953 | 0 | 0 | 1 | 0.994 | -0.041654 | 0.4 | 1 | 1.1 | 0.9
7 | 1 | 0.001875 | 0.00046992 | 0 | 0 | 1 | 0.99117 | -0.061405 | 0.4 | 1 | 1.1 | 0.9
8 | 1 | 0.002316 | 0.00058045 | 0 | 0 | 1 | 0.99099 | -0.062636 | 0.4 | 1 | 1.1 | 0.9
10 | 1 | 0.0029865 | 0.0007485 | 0 | 0 | 1 | 0.99089 | -0.063345 | 0.4 | 1 | 1.1 | 0.9
11 | 1 | 0.018798 | 0.0047113 | 0 | 0 | 1 | 0.99017 | -0.068475 | 0.4 | 1 | 1.1 | 0.9
13 | 1 | 0.0025599 | 0.00064157 | 0 | 0 | 1 | 0.97959 | -0.14306 | 0.4 | 1 | 1.1 | 0.9
14 | 1 | 0.0040282 | 0.0010096 | 0 | 0 | 1 | 0.97861 | -0.15006 | 0.4 | 1 | 1.1 | 0.9
15 | 1 | 0.0014281 | 0.00035791 | 0 | 0 | 1 | 0.97994 | -0.14051 | 0.4 | 1 | 1.1 | 0.9
16 | 1 | 0 | 0 | 0 | 0 | 1 | 0.97846 | -0.15115 | 0.4 | 1 | 1.1 | 0.9
17 | 1 | 0 | 0 | 0 | 0 | 1 | 0.97987 | -0.141 | 0.4 | 1 | 1.1 | 0.9
18 | 1 | 0.0033841 | 0.00084813 | 0 | 0 | 1 | 0.98042 | -0.13709 | 0.4 | 1 | 1.1 | 0.9
20 | 1 | 0.0020527 | 0.00051445 | 0 | 0 | 1 | 0.97837 | -0.15174 | 0.4 | 1 | 1.1 | 0.9
21 | 1 | 0.0063857 | 0.0016004 | 0 | 0 | 1 | 0.97835 | -0.15194 | 0.4 | 1 | 1.1 | 0.9
19 | 1 | 0.0028324 | 0.00070986 | 0 | 0 | 1 | 0.9798 | -0.14155 | 0.4 | 1 | 1.1 | 0.9
22 | 1 | 0 | 0 | 0 | 0 | 1 | 0.97832 | -0.15216 | 0.4 | 1 | 1.1 | 0.9
23 | 1 | 0 | 0 | 0 | 0 | 1 | 0.97825 | -0.15263 | 0.4 | 1 | 1.1 | 0.9
26 | 1 | 0 | 0 | 0 | 0 | 1 | 0.97824 | -0.15273 | 0.4 | 1 | 1.1 | 0.9
25 | 1 | 0 | 0 | 0 | 0 | 1 | 0.97815 | -0.15334 | 0.4 | 1 | 1.1 | 0.9
24 | 1 | 0 | 0 | 0 | 0 | 1 | 0.97816 | -0.15329 | 0.4 | 1 | 1.1 | 0.9
27 | 1 | 0.0016228 | 0.00040672 | 0 | 0 | 1 | 0.97824 | -0.15269 | 0.4 | 1 | 1.1 | 0.9
28 | 1 | 0 | 0 | 0 | 0 | 1 | 0.97804 | -0.15413 | 0.4 | 1 | 1.1 | 0.9
29 | 1 | 0.00099471 | 0.0002493 | 0 | 0 | 1 | 0.97812 | -0.15356 | 0.4 | 1 | 1.1 | 0.9
47 | 1 | 0.0015519 | 0.00038894 | 0 | 0 | 1 | 0.97793 | -0.15496 | 0.4 | 1 | 1.1 | 0.9
35 | 1 | 0 | 0 | 0 | 0 | 1 | 0.99357 | -0.044658 | 0.4 | 1 | 1.1 | 0.9
42 | 1 | 0.00095275 | 0.00023878 | 0 | 0 | 1 | 0.9935 | -0.04514 | 0.4 | 1 | 1.1 | 0.9
43 | 1 | 0.0012975 | 0.00032518 | 0 | 0 | 1 | 0.99335 | -0.046258 | 0.4 | 1 | 1.1 | 0.9
39 | 1 | 0.0021299 | 0.0005338 | 0 | 0 | 1 | 0.98496 | -0.10537 | 0.4 | 1 | 1.1 | 0.9
44 | 1 | 0.00047871 | 0.00011998 | 0 | 0 | 1 | 0.99325 | -0.046955 | 0.4 | 1 | 1.1 | 0.9
45 | 1 | 0.00091698 | 0.00022982 | 0 | 0 | 1 | 0.99325 | -0.046959 | 0.4 | 1 | 1.1 | 0.9

## generator_data
GEN_BUS | PG | QG | QMAX | QMIN | VG | MBASE | GEN_STATUS | PMAX | PMIN
1 | 0.2031 | 0.051261 | 10 | -10 | 1 | 100 | 1 | 10 | 0

## branch_data
F_BUS | T_BUS | BR_R | BR_X | BR_B | RATE_A | RATE_B | RATE_C | TAP | SHIFT | BR_STATUS | ANGMIN | ANGMAX | P_in | Q_in | P_out | Q_out
1 | 2 | 10.8134 | 4.159 | 1.0913e-08 | 0 | 0 | 0 | 0 | 0 | 1 | -90 | 90 | 0.087447 | 0.022074 | -0.086567 | -0.021736
1 | 3 | 5.1196 | 1.9691 | 5.1665e-09 | 0 | 0 | 0 | 0 | 0 | 1 | -90 | 90 | 0.095712 | 0.024189 | -0.095213 | -0.023997
2 | 4 | 0.89153 | 0.3429 | 8.9971e-10 | 0 | 0 | 0 | 0 | 0 | 1 | -90 | 90 | 0.078444 | 0.019701 | -0.078385 | -0.019678
3 | 5 | 2.4099 | 0.9269 | 2.4321e-09 | 0 | 0 | 0 | 0 | 0 | 1 | -90 | 90 | 0.087521 | 0.022072 | -0.087322 | -0.021996
3 | 6 | 2.1745 | 0.83637 | 2.1945e-09 | 0 | 0 | 0 | 0 | 0 | 1 | -90 | 90 | 0.007692 | 0.0019252 | -0.0076906 | -0.0019249
4 | 36 | 2.6482 | 1.0185 | 2.6725e-09 | 0 | 0 | 0 | 0 | 0 | 1 | -90 | 90 | 0.078385 | 0.019678 | -0.078208 | -0.01961
5 | 12 | 1.8292 | 0.70355 | 1.846e-09 | 0 | 0 | 0 | 0 | 0 | 1 | -90 | 90 | 0.028684 | 0.007194 | -0.028668 | -0.0071879
5 | 31 | 15.5117 | 5.966 | 1.5654e-08 | 0 | 0 | 0 | 0 | 0 | 1 | -90 | 90 | 0.058638 | 0.014802 | -0.058062 | -0.014582
6 | 33 | 3.6303 | 1.3963 | 3.6636e-09 | 0 | 0 | 0 | 0 | 0 | 1 | -90 | 90 | 0.0054729 | 0.0013691 | -0.0054717 | -0.001369
36 | 38 | 2.4819 | 0.95458 | 2.5047e-09 | 0 | 0 | 0 | 0 | 0 | 1 | -90 | 90 | 0.05386 | 0.013508 | -0.053781 | -0.013478
12 | 9 | 1.5397 | 0.59221 | 1.5539e-09 | 0 | 0 | 0 | 0 | 0 | 1 | -90 | 90 | 0.026009 | 0.0065217 | -0.025998 | -0.0065175
31 | 30 | 3.1847 | 1.2249 | 3.2139e-09 | 0 | 0 | 0 | 0 | 0 | 1 | -90 | 90 | 0.028246 | 0.0070857 | -0.028218 | -0.0070752
31 | 32 | 14.1583 | 5.4455 | 1.4288e-08 | 0 | 0 | 0 | 0 | 0 | 1 | -90 | 90 | 0.029816 | 0.0074965 | -0.029677 | -0.0074446
33 | 34 | 4.2811 | 1.6466 | 4.3204e-09 | 0 | 0 | 0 | 0 | 0 | 1 | -90 | 90 | 0.0047247 | 0.0011817 | -0.0047237 | -0.0011818
38 | 39 | 1.5433 | 0.59357 | 1.5575e-09 | 0 | 0 | 0 | 0 | 0 | 1 | -90 | 90 | 0.0057944 | 0.0014513 | -0.0057938 | -0.0014512
37 | 40 | 2.9986 | 1.1533 | 3.0261e-09 | 0 | 0 | 0 | 0 | 0 | 1 | -90 | 90 | -0.0021211 | -0.00053113 | 0.0021213 | 0.00053089
37 | 41 | 5.3072 | 2.0412 | 5.3559e-09 | 0 | 0 | 0 | 0 | 0 | 1 | -90 | 90 | 0.0021211 | 0.00053113 | -0.0021209 | -0.00053155
40 | 39 | 1.0267 | 0.39488 | 1.0361e-09 | 0 | 0 | 0 | 0 | 0 | 1 | -90 | 90 | -0.0036638 | -0.00091748 | 0.0036639 | 0.00091744
32 | 46 | 5.5058 | 2.1176 | 5.5563e-09 | 0 | 0 | 0 | 0 | 0 | 1 | -90 | 90 | 0.029677 | 0.0074446 | -0.029623 | -0.0074244
9 | 11 | 5.3182 | 2.0455 | 5.367e-09 | 0 | 0 | 0 | 0 | 0 | 1 | -90 | 90 | 0.018819 | 0.0047186 | -0.018798 | -0.0047113
9 | 7 | 1.3379 | 0.51458 | 1.3502e-09 | 0 | 0 | 0 | 0 | 0 | 1 | -90 | 90 | 0.0071795 | 0.0017989 | -0.0071787 | -0.0017987
30 | 18 | 2.7155 | 1.0444 | 2.7404e-09 | 0 | 0 | 0 | 0 | 0 | 1 | -90 | 90 | 0.026901 | 0.006745 | -0.026879 | -0.0067369
34 | 35 | 10.558 | 4.0608 | 1.0655e-08 | 0 | 0 | 0 | 0 | 0 | 1 | -90 | 90 | 0.0036482 | 0.00091225 | -0.0036467 | -0.00091272
7 | 8 | 2.9676 | 1.1414 | 2.9948e-09 | 0 | 0 | 0 | 0 | 0 | 1 | -90 | 90 | 0.0053037 | 0.0013288 | -0.0053028 | -0.0013288
8 | 10 | 3.0364 | 1.1678 | 3.0642e-09 | 0 | 0 | 0 | 0 | 0 | 1 | -90 | 90 | 0.0029868 | 0.00074831 | -0.0029865 | -0.0007485
13 | 14 | 5.2437 | 2.0168 | 5.2918e-09 | 0 | 0 | 0 | 0 | 0 | 1 | -90 | 90 | 0.016656 | 0.0041731 | -0.01664 | -0.0041675
13 | 15 | 1.6557 | 0.6368 | 1.6709e-09 | 0 | 0 | 0 | 0 | 0 | 1 | -90 | 90 | -0.019216 | -0.0048147 | 0.019223 | 0.0048172
14 | 16 | 1.0808 | 0.4157 | 1.0907e-09 | 0 | 0 | 0 | 0 | 0 | 1 | -90 | 90 | 0.012612 | 0.0031579 | -0.01261 | -0.0031573
15 | 17 | 2.1615 | 0.83135 | 2.1813e-09 | 0 | 0 | 0 | 0 | 0 | 1 | -90 | 90 | 0.0028328 | 0.00070958 | -0.0028326 | -0.00070971
15 | 18 | 1.8241 | 0.70159 | 1.8409e-09 | 0 | 0 | 0 | 0 | 0 | 1 | -90 | 90 | -0.023484 | -0.0058846 | 0.023495 | 0.0058887
16 | 20 | 1.1695 | 0.44981 | 1.1802e-09 | 0 | 0 | 0 | 0 | 0 | 1 | -90 | 90 | 0.0062237 | 0.0015567 | -0.0062232 | -0.0015567
16 | 21 | 1.5283 | 0.58779 | 1.5423e-09 | 0 | 0 | 0 | 0 | 0 | 1 | -90 | 90 | 0.0063863 | 0.0016005 | -0.0063857 | -0.0016004
17 | 19 | 2.3957 | 0.92142 | 2.4177e-09 | 0 | 0 | 0 | 0 | 0 | 1 | -90 | 90 | 0.0028326 | 0.00070971 | -0.0028323 | -0.00070986
20 | 22 | 1.2435 | 0.47825 | 1.2549e-09 | 0 | 0 | 0 | 0 | 0 | 1 | -90 | 90 | 0.0041705 | 0.0010422 | -0.0041703 | -0.0010422
22 | 23 | 1.4145 | 0.54405 | 1.4275e-09 | 0 | 0 | 0 | 0 | 0 | 1 | -90 | 90 | 0.0041703 | 0.0010422 | -0.00417 | -0.0010423
23 | 24 | 5.2385 | 2.0148 | 5.2865e-09 | 0 | 0 | 0 | 0 | 0 | 1 | -90 | 90 | 0.0015524 | 0.00038734 | -0.0015522 | -0.00038779
23 | 27 | 0.41834 | 0.1609 | 4.2218e-10 | 0 | 0 | 0 | 0 | 0 | 1 | -90 | 90 | 0.0016228 | 0.00040669 | -0.0016228 | -0.00040673
23 | 26 | 1.2685 | 0.4879 | 1.2802e-09 | 0 | 0 | 0 | 0 | 0 | 1 | -90 | 90 | 0.00099483 | 0.00024823 | -0.00099481 | -0.00024835
26 | 25 | 7.5102 | 2.8885 | 7.5791e-09 | 0 | 0 | 0 | 0 | 0 | 1 | -90 | 90 | 0.00099481 | 0.00024835 | -0.00099473 | -0.00024904
25 | 29 | 2.7969 | 1.0757 | 2.8226e-09 | 0 | 0 | 0 | 0 | 0 | 1 | -90 | 90 | 0.00099473 | 0.00024904 | -0.0009947 | -0.0002493
24 | 28 | 6.7319 | 2.5892 | 6.7937e-09 | 0 | 0 | 0 | 0 | 0 | 1 | -90 | 90 | 0.0015522 | 0.00038779 | -0.001552 | -0.00038837
28 | 47 | 6.6202 | 2.5463 | 6.681e-09 | 0 | 0 | 0 | 0 | 0 | 1 | -90 | 90 | 0.001552 | 0.00038837 | -0.0015519 | -0.00038894
35 | 42 | 1.6974 | 0.65283 | 1.7129e-09 | 0 | 0 | 0 | 0 | 0 | 1 | -90 | 90 | 0.0036467 | 0.00091272 | -0.0036465 | -0.00091279
42 | 43 | 5.3232 | 2.0474 | 5.372e-09 | 0 | 0 | 0 | 0 | 0 | 1 | -90 | 90 | 0.0026937 | 0.00067401 | -0.0026933 | -0.00067438
43 | 44 | 6.4032 | 2.4628 | 6.4619e-09 | 0 | 0 | 0 | 0 | 0 | 1 | -90 | 90 | 0.0013958 | 0.0003492 | -0.0013957 | -0.00034979
44 | 45 | 0.057451 | 0.022096 | 5.7978e-11 | 0 | 0 | 0 | 0 | 0 | 1 | -90 | 90 | 0.00091698 | 0.00022981 | -0.00091698 | -0.00022982