## bus_data
BUS_I | BUS_TYPE | Pd | Qd | Gs | Bs | area | Vm | Va | baseKV | zone | Vmax | Vmin
1 | 1 | 0.0014119 | 0.00035387 | 0 | 0 | 1 | 0.97535 | -0.17308 | 0.4 | 1 | 1.1 | 0.9
3 | 1 | 0 | 0 | 0 | 0 | 1 | 0.9754 | -0.17274 | 0.4 | 1 | 1.1 | 0.9
4 | 1 | 0.0012206 | 0.0003059 | 0 | 0 | 1 | 0.97526 | -0.17374 | 0.4 | 1 | 1.1 | 0.9
5 | 1 | 0 | 0 | 0 | 0 | 1 | 0.97417 | -0.18153 | 0.4 | 1 | 1.1 | 0.9
88 | 1 | 0 | 0 | 0 | 0 | 1 | 0.97725 | -0.15947 | 0.4 | 1 | 1.1 | 0.9
87 | 1 | 0.0053994 | 0.0013532 | 0 | 0 | 1 | 0.97881 | -0.14836 | 0.4 | 1 | 1.1 | 0.9
6 | 1 | 0.0013958 | 0.00034981 | 0 | 0 | 1 | 0.9752 | -0.17414 | 0.4 | 1 | 1.1 | 0.9
15 | 1 | 0 | 0 | 0 | 0 | 1 | 0.97386 | -0.18381 | 0.4 | 1 | 1.1 | 0.9
24 | 1 | 0.0044127 | 0.0011059 | 0 | 0 | 1 | 0.97407 | -0.18225 | 0.4 | 1 | 1.1 | 0.9
7 | 1 | 0.0024583 | 0.00061611 | 0 | 0 | 1 | 0.97506 | -0.17519 | 0.4 | 1 | 1.1 | 0.9
16 | 1 | 0.0012152 | 0.00030457 | 0 | 0 | 1 | 0.97341 | -0.187 | 0.4 | 1 | 1.1 | 0.9
13 | 1 | 0.0011681 | 0.00029275 | 0 | 0 | 1 | 0.97348 | -0.18654 | 0.4 | 1 | 1.1 | 0.9
25 | 1 | 0 | 0 | 0 | 0 | 1 | 0.97372 | -0.18481 | 0.4 | 1 | 1.1 | 0.9
8 | 1 | 0.0010258 | 0.0002571 | 0 | 0 | 1 | 0.97321 | -0.18845 | 0.4 | 1 | 1.1 | 0.9
9 | 1 | 0.0010201 | 0.00025566 | 0 | 0 | 1 | 0.97319 | -0.18863 | 0.4 | 1 | 1.1 | 0.9
10 | 1 | 0.0011658 | 0.00029219 | 0 | 0 | 1 | 0.97331 | -0.18772 | 0.4 | 1 | 1.1 | 0.9
11 | 1 | 0.0010239 | 0.00025661 | 0 | 0 | 1 | 0.97317 | -0.18876 | 0.4 | 1 | 1.1 | 0.9
12 | 1 | 0.0011594 | 0.00029058 | 0 | 0 | 1 | 0.97336 | -0.1874 | 0.4 | 1 | 1.1 | 0.9
119 | 1 | 0.0010043 | 0.00025171 | 0 | 0 | 1 | 0.97316 | -0.1888 | 0.4 | 1 | 1.1 | 0.9
14 | 1 | 0.0011627 | 0.00029141 | 0 | 0 | 1 | 0.97341 | -0.18701 | 0.4 | 1 | 1.1 | 0.9
23 | 1 | 0.0011819 | 0.0002962 | 0 | 0 | 1 | 0.97337 | -0.18733 | 0.4 | 1 | 1.1 | 0.9
22 | 1 | 0.0012168 | 0.00030496 | 0 | 0 | 1 | 0.97331 | -0.18778 | 0.4 | 1 | 1.1 | 0.9
17 | 1 | 0.001006 | 0.00025212 | 0 | 0 | 1 | 0.97306 | -0.18954 | 0.4 | 1 | 1.1 | 0.9
18 | 1 | 0.001184 | 0.00029675 | 0 | 0 | 1 | 0.97311 | -0.18916 | 0.4 | 1 | 1.1 | 0.9
19 | 1 | 0.0011286 | 0.00028286 | 0 | 0 | 1 | 0.97304 | -0.18966 | 0.4 | 1 | 1.1 | 0.9
20 | 1 | 0.0011702 | 0.00029327 | 0 | 0 | 1 | 0.97315 | -0.18893 | 0.4 | 1 | 1.1 | 0.9
21 | 1 | 0.0011485 | 0.00028784 | 0 | 0 | 1 | 0.97325 | -0.18814 | 0.4 | 1 | 1.1 | 0.9
26 | 1 | 0 | 0 | 0 | 0 | 1 | 0.9734 | -0.1871 | 0.4 | 1 | 1.1 | 0.9
27 | 1 | 0.0017192 | 0.00043087 | 0 | 0 | 1 | 0.97368 | -0.18509 | 0.4 | 1 | 1.1 | 0.9
29 | 1 | 0 | 0 | 0 | 0 | 1 | 0.97312 | -0.18909 | 0.4 | 1 | 1.1 | 0.9
28 | 1 | 0.0027594 | 0.00069157 | 0 | 0 | 1 | 0.97334 | -0.18752 | 0.4 | 1 | 1.1 | 0.9
124 | 1 | 0.0010037 | 0.00025156 | 0 | 0 | 1 | 0.9731 | -0.18929 | 0.4 | 1 | 1.1 | 0.9
45 | 1 | 0 | 0 | 0 | 0 | 1 | 0.97308 | -0.18941 | 0.4 | 1 | 1.1 | 0.9
34 | 1 | 0 | 0 | 0 | 0 | 1 | 0.9729 | -0.19067 | 0.4 | 1 | 1.1 | 0.9
43 | 1 | 0.0013874 | 0.00034772 | 0 | 0 | 1 | 0.97289 | -0.1908 | 0.4 | 1 | 1.1 | 0.9
30 | 1 | 0.000753 | 0.00018872 | 0 | 0 | 1 | 0.97247 | -0.19376 | 0.4 | 1 | 1.1 | 0.9
31 | 1 | 0 | 0 | 0 | 0 | 1 | 0.97258 | -0.19302 | 0.4 | 1 | 1.1 | 0.9
32 | 1 | 0.0035318 | 0.00088516 | 0 | 0 | 1 | 0.97235 | -0.19468 | 0.4 | 1 | 1.1 | 0.9
33 | 1 | 0 | 0 | 0 | 0 | 1 | 0.97255 | -0.19323 | 0.4 | 1 | 1.1 | 0.9
120 | 1 | 0.003024 | 0.00075788 | 0 | 0 | 1 | 0.97251 | -0.19351 | 0.4 | 1 | 1.1 | 0.9
42 | 1 | 0.00089828 | 0.00022513 | 0 | 0 | 1 | 0.97222 | -0.19557 | 0.4 | 1 | 1.1 | 0.9
125 | 1 | 0.0023138 | 0.00057988 | 0 | 0 | 1 | 0.97287 | -0.19088 | 0.4 | 1 | 1.1 | 0.9
41 | 1 | 0.00083802 | 0.00021003 | 0 | 0 | 1 | 0.97222 | -0.19559 | 0.4 | 1 | 1.1 | 0.9
35 | 1 | 0.0005584 | 0.00013995 | 0 | 0 | 1 | 0.9721 | -0.19648 | 0.4 | 1 | 1.1 | 0.9
36 | 1 | 0.0005939 | 0.00014884 | 0 | 0 | 1 | 0.9721 | -0.19647 | 0.4 | 1 | 1.1 | 0.9
37 | 1 | 0.00079562 | 0.0001994 | 0 | 0 | 1 | 0.9721 | -0.19645 | 0.4 | 1 | 1.1 | 0.9
38 | 1 | 0.00076803 | 0.00019249 | 0 | 0 | 1 | 0.9721 | -0.19644 | 0.4 | 1 | 1.1 | 0.9
39 | 1 | 0.0011539 | 0.00028919 | 0 | 0 | 1 | 0.97211 | -0.1964 | 0.4 | 1 | 1.1 | 0.9
40 | 1 | 0.00085291 | 0.00021376 | 0 | 0 | 1 | 0.97219 | -0.19584 | 0.4 | 1 | 1.1 | 0.9
44 | 1 | 0.001088 | 0.00027267 | 0 | 0 | 1 | 0.9728 | -0.19144 | 0.4 | 1 | 1.1 | 0.9
46 | 1 | 0.0016137 | 0.00040442 | 0 | 0 | 1 | 0.97264 | -0.19254 | 0.4 | 1 | 1.1 | 0.9
47 | 1 | 0.0048305 | 0.0012106 | 0 | 0 | 1 | 0.9726 | -0.19285 | 0.4 | 1 | 1.1 | 0.9
48 | 1 | 0.0014478 | 0.00036284 | 0 | 0 | 1 | 0.97923 | -0.14569 | 0.4 | 1 | 1.1 | 0.9
49 | 1 | 0.0021467 | 0.00053802 | 0 | 0 | 1 | 0.97888 | -0.14819 | 0.4 | 1 | 1.1 | 0.9
50 | 1 | 0 | 0 | 0 | 0 | 1 | 0.98009 | -0.13948 | 0.4 | 1 | 1.1 | 0.9
51 | 1 | 0.00057132 | 0.00014319 | 0 | 0 | 1 | 0.97861 | -0.15007 | 0.4 | 1 | 1.1 | 0.9
52 | 1 | 0.0014618 | 0.00036637 | 0 | 0 | 1 | 0.98065 | -0.13551 | 0.4 | 1 | 1.1 | 0.9
56 | 1 | 0.0030167 | 0.00075607 | 0 | 0 | 1 | 0.97859 | -0.15021 | 0.4 | 1 | 1.1 | 0.9
53 | 1 | 0 | 0 | 0 | 0 | 1 | 0.98126 | -0.13116 | 0.4 | 1 | 1.1 | 0.9
57 | 1 | 0.0029843 | 0.00074794 | 0 | 0 | 1 | 0.97844 | -0.15135 | 0.4 | 1 | 1.1 | 0.9
54 | 1 | 0 | 0 | 0 | 0 | 1 | 0.98133 | -0.13069 | 0.4 | 1 | 1.1 | 0.9
55 | 1 | 0.0013608 | 0.00034105 | 0 | 0 | 1 | 0.98071 | -0.13508 | 0.4 | 1 | 1.1 | 0.9
61 | 1 | 0.0019778 | 0.00049568 | 0 | 0 | 1 | 0.98455 | -0.10773 | 0.4 | 1 | 1.1 | 0.9
107 | 1 | 0.0013865 | 0.00034748 | 0 | 0 | 1 | 0.9809 | -0.13372 | 0.4 | 1 | 1.1 | 0.9
113 | 1 | 0.00049311 | 0.00012359 | 0 | 0 | 1 | 0.98065 | -0.13549 | 0.4 | 1 | 1.1 | 0.9
60 | 1 | 0.0054674 | 0.0013703 | 0 | 0 | 1 | 0.98727 | -0.088507 | 0.4 | 1 | 1.1 | 0.9
106 | 1 | 0.0030585 | 0.00076653 | 0 | 0 | 1 | 0.98063 | -0.13567 | 0.4 | 1 | 1.1 | 0.9
122 | 1 | 0.0013157 | 0.00032975 | 0 | 0 | 1 | 0.98014 | -0.1392 | 0.4 | 1 | 1.1 | 0.9
58 | 1 | 0.00063291 | 0.00015862 | 0 | 0 | 1 | 0.97839 | -0.15171 | 0.4 | 1 | 1.1 | 0.9
59 | 1 | 0.00072874 | 0.00018264 | 0 | 0 | 1 | 0.97835 | -0.15198 | 0.4 | 1 | 1.1 | 0.9
62 | 1 | 0 | 0 | 0 | 0 | 1 | 0.98775 | -0.085166 | 0.4 | 1 | 1.1 | 0.9
63 | 1 | 0.002596 | 0.00065061 | 0 | 0 | 1 | 0.98838 | -0.080758 | 0.4 | 1 | 1.1 | 0.9
64 | 1 | 0 | 0 | 0 | 0 | 1 | 0.98732 | -0.088141 | 0.4 | 1 | 1.1 | 0.9
67 | 1 | 0 | 0 | 0 | 0 | 1 | 0.98971 | -0.071419 | 0.4 | 1 | 1.1 | 0.9
72 | 1 | 0.0018977 | 0.00047561 | 0 | 0 | 1 | 0.9853 | -0.10237 | 0.4 | 1 | 1.1 | 0.9
70 | 1 | 0.0016983 | 0.00042565 | 0 | 0 | 1 | 0.98725 | -0.088693 | 0.4 | 1 | 1.1 | 0.9
69 | 1 | 0.0023264 | 0.00058304 | 0 | 0 | 1 | 0.98954 | -0.072606 | 0.4 | 1 | 1.1 | 0.9
65 | 1 | 0.001651 | 0.00041377 | 0 | 0 | 1 | 0.98973 | -0.071264 | 0.4 | 1 | 1.1 | 0.9
73 | 1 | 0 | 0 | 0 | 0 | 1 | 0.98497 | -0.10474 | 0.4 | 1 | 1.1 | 0.9
71 | 1 | 0.0015212 | 0.00038124 | 0 | 0 | 1 | 0.98722 | -0.088882 | 0.4 | 1 | 1.1 | 0.9
66 | 1 | 0.0019939 | 0.00049972 | 0 | 0 | 1 | 0.99307 | -0.047913 | 0.4 | 1 | 1.1 | 0.9
68 | 1 | 0 | 0 | 0 | 0 | 1 | 0.99408 | -0.040893 | 0.4 | 1 | 1.1 | 0.9
114 | 1 | 0.0040722 | 0.0010206 | 0 | 0 | 1 | 0.99374 | -0.043287 | 0.4 | 1 | 1.1 | 0.9
93 | 1 | 0.0021912 | 0.00054918 | 0 | 0 | 1 | 0.99554 | -0.030771 | 0.4 | 1 | 1.1 | 0.9
116 | 1 | 0.0024699 | 0.000619 | 0 | 0 | 1 | 0.9894 | -0.073578 | 0.4 | 1 | 1.1 | 0.9
115 | 1 | 0.0059739 | 0.0014972 | 0 | 0 | 1 | 0.99364 | -0.044038 | 0.4 | 1 | 1.1 | 0.9
92 | 1 | 0.0028385 | 0.0007114 | 0 | 0 | 1 | 0.99812 | -0.012934 | 0.4 | 1 | 1.1 | 0.9
117 | 1 | 0.0024034 | 0.00060234 | 0 | 0 | 1 | 0.98931 | -0.074238 | 0.4 | 1 | 1.1 | 0.9
74 | 1 | 0 | 0 | 0 | 0 | 1 | 0.98477 | -0.10612 | 0.4 | 1 | 1.1 | 0.9
75 | 1 | 0.0016388 | 0.00041073 | 0 | 0 | 1 | 0.98458 | -0.10747 | 0.4 | 1 | 1.1 | 0.9
80 | 1 | 0 | 0 | 0 | 0 | 1 | 0.98475 | -0.10628 | 0.4 | 1 | 1.1 | 0.9
79 | 1 | 0.0025656 | 0.00064299 | 0 | 0 | 1 | 0.98466 | -0.1069 | 0.4 | 1 | 1.1 | 0.9
76 | 1 | 0.0011303 | 0.00028328 | 0 | 0 | 1 | 0.98374 | -0.11343 | 0.4 | 1 | 1.1 | 0.9
81 | 1 | 0.0018818 | 0.00047163 | 0 | 0 | 1 | 0.98463 | -0.10711 | 0.4 | 1 | 1.1 | 0.9
77 | 1 | 0.0028272 | 0.00070856 | 0 | 0 | 1 | 0.98334 | -0.11625 | 0.4 | 1 | 1.1 | 0.9
83 | 1 | 0.0046957 | 0.0011768 | 0 | 0 | 1 | 0.98212 | -0.12488 | 0.4 | 1 | 1.1 | 0.9
82 | 1 | 0.0057286 | 0.0014357 | 0 | 0 | 1 | 0.98195 | -0.12606 | 0.4 | 1 | 1.1 | 0.9
78 | 1 | 0.00099695 | 0.00024986 | 0 | 0 | 1 | 0.98457 | -0.10756 | 0.4 | 1 | 1.1 | 0.9
84 | 1 | 0.0047461 | 0.0011895 | 0 | 0 | 1 | 0.98103 | -0.13258 | 0.4 | 1 | 1.1 | 0.9
85 | 1 | 0.0041586 | 0.0010422 | 0 | 0 | 1 | 0.98081 | -0.13412 | 0.4 | 1 | 1.1 | 0.9
86 | 1 | 0 | 0 | 0 | 0 | 1 | 0.98009 | -0.13924 | 0.4 | 1 | 1.1 | 0.9
89 | 3 | 0.0036968 | 0.00092651 | 0 | 0 | 1 | 1 | 0 | 0.4 | 1 | 1.1 | 0.9
90 | 1 | 0.001478 | 0.00037043 | 0 | 0 | 1 | 0.99966 | -0.0023224 | 0.4 | 1 | 1.1 | 0.9
91 | 1 | 0.0039957 | 0.0010014 | 0 | 0 | 1 | 0.99981 | -0.0013257 | 0.4 | 1 | 1.1 | 0.9
94 | 1 | 0.0025556 | 0.00064049 | 0 | 0 | 1 | 0.97919 | -0.14596 | 0.4 | 1 | 1.1 | 0.9
95 | 1 | 0.0020937 | 0.00052474 | 0 | 0 | 1 | 0.97918 | -0.14605 | 0.4 | 1 | 1.1 | 0.9
96 | 1 | 0 | 0 | 0 | 0 | 1 | 0.97933 | -0.14496 | 0.4 | 1 | 1.1 | 0.9
98 | 1 | 0 | 0 | 0 | 0 | 1 | 0.97937 | -0.14466 | 0.4 | 1 | 1.1 | 0.9
99 | 1 | 0.0014364 | 0.00035999 | 0 | 0 | 1 | 0.97928 | -0.14528 | 0.4 | 1 | 1.1 | 0.9
102 | 1 | 0.0031158 | 0.0007809 | 0 | 0 | 1 | 0.97964 | -0.14272 | 0.4 | 1 | 1.1 | 0.9
100 | 1 | 0.00050335 | 0.00012615 | 0 | 0 | 1 | 0.97936 | -0.14476 | 0.4 | 1 | 1.1 | 0.9
103 | 1 | 0 | 0 | 0 | 0 | 1 | 0.97986 | -0.14115 | 0.4 | 1 | 1.1 | 0.9
101 | 1 | 0.0029698 | 0.0007443 | 0 | 0 | 1 | 0.97817 | -0.15331 | 0.4 | 1 | 1.1 | 0.9
110 | 1 | 0.0020722 | 0.00051933 | 0 | 0 | 1 | 0.97836 | -0.1519 | 0.4 | 1 | 1.1 | 0.9
111 | 1 | 0 | 0 | 0 | 0 | 1 | 0.97884 | -0.14848 | 0.4 | 1 | 1.1 | 0.9
112 | 1 | 0 | 0 | 0 | 0 | 1 | 0.97932 | -0.14503 | 0.4 | 1 | 1.1 | 0.9
104 | 1 | 0.0017269 | 0.00043281 | 0 | 0 | 1 | 0.98024 | -0.13845 | 0.4 | 1 | 1.1 | 0.9
105 | 1 | 0.0018669 | 0.00046789 | 0 | 0 | 1 | 0.97974 | -0.14205 | 0.4 | 1 | 1.1 | 0.9
108 | 1 | 0.0013221 | 0.00033135 | 0 | 0 | 1 | 0.97956 | -0.14332 | 0.4 | 1 | 1.1 | 0.9
109 | 1 | 0.0029268 | 0.00073352 | 0 | 0 | 1 | 0.97948 | -0.14385 | 0.4 | 1 | 1.1 | 0.9
123 | 1 | 0.0025022 | 0.00062712 | 0 | 0 | 1 | 0.97969 | -0.14236 | 0.4 | 1 | 1.1 | 0.9
118 | 1 | 0.0026356 | 0.00066055 | 0 | 0 | 1 | 0.98926 | -0.074587 | 0.4 | 1 | 1.1 | 0.9

## generator_data
GEN_BUS | PG | QG | QMAX | QMIN | VG | MBASE | GEN_STATUS | PMAX | PMIN
89 | 0.19727 | 0.049888 | 10 | -10 | 1 | 100 | 1 | 10 | 0

## branch_data
F_BUS | T_BUS | BR_R | BR_X | BR_B | RATE_A | RATE_B | RATE_C | TAP | SHIFT | BR_STATUS | ANGMIN | ANGMAX | P_in | Q_in | P_out | Q_out
1 | 3 | 2.969 | 1.1419 | 2.9963e-09 | 0 | 0 | 0 | 0 | 0 | 1 | -90 | 90 | -0.0014119 | -0.00035387 | 0.001412 | 0.00035361
3 | 4 | 2.4224 | 0.93168 | 2.4446e-09 | 0 | 0 | 0 | 0 | 0 | 1 | -90 | 90 | 0.0050758 | 0.0012715 | -0.0050751 | -0.0012714
3 | 5 | 2.0557 | 0.79065 | 6.2237e-09 | 0 | 0 | 0 | 0 | 0 | 1 | -90 | 90 | 0.053004 | 0.013295 | -0.05294 | -0.01327
3 | 88 | 2.7725 | 1.0663 | 8.3938e-09 | 0 | 0 | 0 | 0 | 0 | 1 | -90 | 90 | -0.059492 | -0.01492 | 0.059602 | 0.014961
4 | 6 | 1.2844 | 0.49398 | 1.2961e-09 | 0 | 0 | 0 | 0 | 0 | 1 | -90 | 90 | 0.0038546 | 0.00096551 | -0.0038544 | -0.00096556
5 | 15 | 1.5623 | 0.6009 | 1.5767e-09 | 0 | 0 | 0 | 0 | 0 | 1 | -90 | 90 | 0.017998 | 0.0045106 | -0.017992 | -0.0045085
5 | 24 | 0.25252 | 0.097125 | 7.6452e-10 | 0 | 0 | 0 | 0 | 0 | 1 | -90 | 90 | 0.034942 | 0.0087598 | -0.034939 | -0.0087586
88 | 87 | 2.3304 | 0.8963 | 7.0553e-09 | 0 | 0 | 0 | 0 | 0 | 1 | -90 | 90 | -0.059602 | -0.014961 | 0.059694 | 0.014996
87 | 86 | 1.7567 | 0.67564 | 5.3184e-09 | 0 | 0 | 0 | 0 | 0 | 1 | -90 | 90 | -0.065093 | -0.016349 | 0.065176 | 0.01638
6 | 7 | 5.3288 | 2.0496 | 5.3777e-09 | 0 | 0 | 0 | 0 | 0 | 1 | -90 | 90 | 0.0024586 | 0.00061575 | -0.0024583 | -0.00061612
15 | 16 | 4.2583 | 1.6378 | 4.2973e-09 | 0 | 0 | 0 | 0 | 0 | 1 | -90 | 90 | 0.0092569 | 0.0023196 | -0.0092528 | -0.0023184
15 | 13 | 3.8668 | 1.4872 | 3.9022e-09 | 0 | 0 | 0 | 0 | 0 | 1 | -90 | 90 | 0.008735 | 0.0021889 | -0.0087317 | -0.002188
24 | 25 | 1.037 | 0.39884 | 3.1395e-09 | 0 | 0 | 0 | 0 | 0 | 1 | -90 | 90 | 0.030526 | 0.0076526 | -0.030515 | -0.0076488
16 | 23 | 0.5095 | 0.19596 | 5.1418e-10 | 0 | 0 | 0 | 0 | 0 | 1 | -90 | 90 | 0.0080376 | 0.0020139 | -0.0080372 | -0.0020138
13 | 14 | 0.75477 | 0.29029 | 7.6169e-10 | 0 | 0 | 0 | 0 | 0 | 1 | -90 | 90 | 0.0075636 | 0.0018953 | -0.0075631 | -0.0018952
25 | 26 | 0.98354 | 0.37828 | 2.9777e-09 | 0 | 0 | 0 | 0 | 0 | 1 | -90 | 90 | 0.028796 | 0.0072181 | -0.028787 | -0.0072148
25 | 27 | 2.0168 | 0.7757 | 2.0353e-09 | 0 | 0 | 0 | 0 | 0 | 1 | -90 | 90 | 0.0017192 | 0.00043071 | -0.0017192 | -0.00043087
8 | 9 | 0.7615 | 0.29288 | 7.6849e-10 | 0 | 0 | 0 | 0 | 0 | 1 | -90 | 90 | 0.0030484 | 0.00076384 | -0.0030483 | -0.00076388
8 | 10 | 2.2101 | 0.85005 | 2.2304e-09 | 0 | 0 | 0 | 0 | 0 | 1 | -90 | 90 | -0.0040742 | -0.0010209 | 0.0040746 | 0.0010209
9 | 11 | 0.76084 | 0.29263 | 7.6782e-10 | 0 | 0 | 0 | 0 | 0 | 1 | -90 | 90 | 0.0020282 | 0.00050822 | -0.0020282 | -0.00050828
10 | 12 | 0.75261 | 0.28947 | 7.5952e-10 | 0 | 0 | 0 | 0 | 0 | 1 | -90 | 90 | -0.0052404 | -0.0013131 | 0.0052407 | 0.0013131
11 | 119 | 0.50174 | 0.19298 | 5.0634e-10 | 0 | 0 | 0 | 0 | 0 | 1 | -90 | 90 | 0.0010043 | 0.00025167 | -0.0010043 | -0.00025171
12 | 14 | 0.75169 | 0.28911 | 7.5858e-10 | 0 | 0 | 0 | 0 | 0 | 1 | -90 | 90 | -0.0064001 | -0.0016037 | 0.0064004 | 0.0016037
23 | 22 | 0.80593 | 0.30997 | 8.1332e-10 | 0 | 0 | 0 | 0 | 0 | 1 | -90 | 90 | 0.0068554 | 0.0017176 | -0.0068549 | -0.0017175
22 | 21 | 0.79471 | 0.30566 | 8.0201e-10 | 0 | 0 | 0 | 0 | 0 | 1 | -90 | 90 | 0.0056382 | 0.0014125 | -0.0056379 | -0.0014125
17 | 18 | 2.2001 | 0.84617 | 2.2202e-09 | 0 | 0 | 0 | 0 | 0 | 1 | -90 | 90 | -0.0021345 | -0.00053486 | 0.0021347 | 0.00053469
17 | 19 | 1.3117 | 0.50449 | 1.3237e-09 | 0 | 0 | 0 | 0 | 0 | 1 | -90 | 90 | 0.0011286 | 0.00028274 | -0.0011286 | -0.00028286
18 | 20 | 0.84782 | 0.32608 | 8.556e-10 | 0 | 0 | 0 | 0 | 0 | 1 | -90 | 90 | -0.0033187 | -0.00083144 | 0.0033188 | 0.0008314
20 | 21 | 2.1486 | 0.8264 | 2.1684e-09 | 0 | 0 | 0 | 0 | 0 | 1 | -90 | 90 | -0.0044889 | -0.0011247 | 0.0044894 | 0.0011247
26 | 29 | 0.94446 | 0.36325 | 2.8594e-09 | 0 | 0 | 0 | 0 | 0 | 1 | -90 | 90 | 0.026027 | 0.0065234 | -0.02602 | -0.0065209
26 | 28 | 1.8593 | 0.71511 | 1.8764e-09 | 0 | 0 | 0 | 0 | 0 | 1 | -90 | 90 | 0.0027595 | 0.00069146 | -0.0027594 | -0.00069158
29 | 124 | 2.3882 | 0.91855 | 2.4101e-09 | 0 | 0 | 0 | 0 | 0 | 1 | -90 | 90 | 0.0010037 | 0.00025134 | -0.0010037 | -0.00025156
29 | 45 | 0.15747 | 0.060567 | 4.7676e-10 | 0 | 0 | 0 | 0 | 0 | 1 | -90 | 90 | 0.025016 | 0.0062695 | -0.025015 | -0.0062692
45 | 34 | 0.96154 | 0.36983 | 1.9407e-09 | 0 | 0 | 0 | 0 | 0 | 1 | -90 | 90 | 0.016092 | 0.0040329 | -0.01609 | -0.004032
45 | 43 | 1.9184 | 0.73786 | 1.9361e-09 | 0 | 0 | 0 | 0 | 0 | 1 | -90 | 90 | 0.0089229 | 0.0022363 | -0.0089212 | -0.0022358
34 | 125 | 1.1539 | 0.4438 | 1.1645e-09 | 0 | 0 | 0 | 0 | 0 | 1 | -90 | 90 | 0.0023138 | 0.0005798 | -0.0023137 | -0.00057989
34 | 31 | 2.1061 | 0.81005 | 2.1255e-09 | 0 | 0 | 0 | 0 | 0 | 1 | -90 | 90 | 0.013776 | 0.0034522 | -0.013771 | -0.0034507
43 | 44 | 1.0437 | 0.40144 | 1.0533e-09 | 0 | 0 | 0 | 0 | 0 | 1 | -90 | 90 | 0.0075338 | 0.0018881 | -0.0075331 | -0.0018879
30 | 31 | 2.1354 | 0.82129 | 2.155e-09 | 0 | 0 | 0 | 0 | 0 | 1 | -90 | 90 | -0.0042852 | -0.0010738 | 0.0042856 | 0.0010737
30 | 32 | 3.1951 | 1.2289 | 3.2244e-09 | 0 | 0 | 0 | 0 | 0 | 1 | -90 | 90 | 0.0035322 | 0.00088503 | -0.0035317 | -0.00088516
31 | 33 | 0.26871 | 0.10335 | 2.7118e-10 | 0 | 0 | 0 | 0 | 0 | 1 | -90 | 90 | 0.0094858 | 0.002377 | -0.0094855 | -0.0023769
33 | 120 | 1.1344 | 0.4363 | 1.1448e-09 | 0 | 0 | 0 | 0 | 0 | 1 | -90 | 90 | 0.003024 | 0.00075782 | -0.0030239 | -0.00075788
33 | 42 | 4.4706 | 1.7195 | 4.5116e-09 | 0 | 0 | 0 | 0 | 0 | 1 | -90 | 90 | 0.0064615 | 0.0016191 | -0.0064594 | -0.0016187
42 | 41 | 0.043495 | 0.016729 | 4.3895e-11 | 0 | 0 | 0 | 0 | 0 | 1 | -90 | 90 | 0.0055611 | 0.0013936 | -0.0055611 | -0.0013936
41 | 40 | 0.65048 | 0.25018 | 6.5645e-10 | 0 | 0 | 0 | 0 | 0 | 1 | -90 | 90 | 0.0047231 | 0.0011835 | -0.004723 | -0.0011835
35 | 36 | 0.12199 | 0.046919 | 1.2311e-10 | 0 | 0 | 0 | 0 | 0 | 1 | -90 | 90 | -0.00055839 | -0.00013995 | 0.00055839 | 0.00013994
36 | 37 | 0.30485 | 0.11725 | 3.0765e-10 | 0 | 0 | 0 | 0 | 0 | 1 | -90 | 90 | -0.0011523 | -0.00028878 | 0.0011523 | 0.00028876
37 | 38 | 0.059021 | 0.0227 | 5.9562e-11 | 0 | 0 | 0 | 0 | 0 | 1 | -90 | 90 | -0.0019479 | -0.00048816 | 0.0019479 | 0.00048815
38 | 39 | 0.14842 | 0.057085 | 1.4978e-10 | 0 | 0 | 0 | 0 | 0 | 1 | -90 | 90 | -0.0027159 | -0.00068064 | 0.0027159 | 0.00068063
39 | 40 | 1.7828 | 0.68571 | 1.7992e-09 | 0 | 0 | 0 | 0 | 0 | 1 | -90 | 90 | -0.0038698 | -0.00096982 | 0.0038701 | 0.00096977
44 | 46 | 2.0994 | 0.80745 | 2.1186e-09 | 0 | 0 | 0 | 0 | 0 | 1 | -90 | 90 | 0.0064452 | 0.0016152 | -0.0064442 | -0.0016151
46 | 47 | 0.79805 | 0.30694 | 8.0538e-10 | 0 | 0 | 0 | 0 | 0 | 1 | -90 | 90 | 0.0048306 | 0.0012106 | -0.0048304 | -0.0012106
48 | 49 | 3.0969 | 1.1911 | 3.1253e-09 | 0 | 0 | 0 | 0 | 0 | 1 | -90 | 90 | 0.010087 | 0.0025273 | -0.010084 | -0.0025263
48 | 50 | 6.7247 | 2.5864 | 6.7864e-09 | 0 | 0 | 0 | 0 | 0 | 1 | -90 | 90 | -0.011535 | -0.0028901 | 0.011545 | 0.0028933
49 | 51 | 2.9448 | 1.1326 | 2.9718e-09 | 0 | 0 | 0 | 0 | 0 | 1 | -90 | 90 | 0.0079369 | 0.0019882 | -0.0079349 | -0.0019877
50 | 52 | 4.3102 | 1.6578 | 4.3498e-09 | 0 | 0 | 0 | 0 | 0 | 1 | -90 | 90 | -0.011545 | -0.0028933 | 0.011551 | 0.0028953
51 | 56 | 0.24089 | 0.092648 | 2.431e-10 | 0 | 0 | 0 | 0 | 0 | 1 | -90 | 90 | 0.0073636 | 0.0018445 | -0.0073634 | -0.0018445
52 | 53 | 4.1854 | 1.6098 | 4.2238e-09 | 0 | 0 | 0 | 0 | 0 | 1 | -90 | 90 | -0.013013 | -0.0032617 | 0.013021 | 0.0032643
56 | 57 | 3.2695 | 1.2575 | 3.2995e-09 | 0 | 0 | 0 | 0 | 0 | 1 | -90 | 90 | 0.0043467 | 0.0010884 | -0.004346 | -0.0010885
53 | 54 | 0.2496 | 0.096 | 2.5189e-10 | 0 | 0 | 0 | 0 | 0 | 1 | -90 | 90 | -0.023756 | -0.0059533 | 0.023758 | 0.0059539
53 | 55 | 4.57 | 1.7577 | 4.6119e-09 | 0 | 0 | 0 | 0 | 0 | 1 | -90 | 90 | 0.010735 | 0.002689 | -0.010729 | -0.0026872
57 | 58 | 3.2761 | 1.26 | 3.3061e-09 | 0 | 0 | 0 | 0 | 0 | 1 | -90 | 90 | 0.0013617 | 0.00034054 | -0.0013617 | -0.00034083
54 | 61 | 6.3108 | 2.4272 | 6.3687e-09 | 0 | 0 | 0 | 0 | 0 | 1 | -90 | 90 | -0.045784 | -0.011476 | 0.04593 | 0.011532
54 | 107 | 1.7257 | 0.66374 | 1.7416e-09 | 0 | 0 | 0 | 0 | 0 | 1 | -90 | 90 | 0.022026 | 0.0055221 | -0.022017 | -0.0055187
55 | 113 | 0.55164 | 0.21217 | 5.5671e-10 | 0 | 0 | 0 | 0 | 0 | 1 | -90 | 90 | 0.0093685 | 0.0023462 | -0.009368 | -0.002346
61 | 60 | 5.0975 | 1.9606 | 5.1442e-09 | 0 | 0 | 0 | 0 | 0 | 1 | -90 | 90 | -0.047908 | -0.012027 | 0.048036 | 0.012076
107 | 106 | 1.1874 | 0.4567 | 1.1983e-09 | 0 | 0 | 0 | 0 | 0 | 1 | -90 | 90 | 0.020631 | 0.0051713 | -0.020625 | -0.0051692
113 | 122 | 5.2177 | 2.0068 | 5.2656e-09 | 0 | 0 | 0 | 0 | 0 | 1 | -90 | 90 | 0.0088749 | 0.0022224 | -0.0088703 | -0.0022212
60 | 62 | 0.79726 | 0.30664 | 8.0458e-10 | 0 | 0 | 0 | 0 | 0 | 1 | -90 | 90 | -0.053503 | -0.013446 | 0.053528 | 0.013456
106 | 104 | 1.9818 | 0.76223 | 2e-09 | 0 | 0 | 0 | 0 | 0 | 1 | -90 | 90 | 0.017567 | 0.0044027 | -0.01756 | -0.0044003
122 | 123 | 5.2343 | 2.0132 | 5.2823e-09 | 0 | 0 | 0 | 0 | 0 | 1 | -90 | 90 | 0.0075546 | 0.0018914 | -0.0075513 | -0.0018907
58 | 59 | 4.5611 | 1.7543 | 4.6029e-09 | 0 | 0 | 0 | 0 | 0 | 1 | -90 | 90 | 0.00072876 | 0.00018221 | -0.00072873 | -0.00018264
62 | 63 | 0.36501 | 0.14039 | 1.1051e-09 | 0 | 0 | 0 | 0 | 0 | 1 | -90 | 90 | -0.15485 | -0.038978 | 0.15494 | 0.039014
62 | 64 | 0.37652 | 0.14482 | 1.1399e-09 | 0 | 0 | 0 | 0 | 0 | 1 | -90 | 90 | 0.10132 | 0.025522 | -0.10128 | -0.025506
63 | 67 | 0.76189 | 0.29304 | 2.3067e-09 | 0 | 0 | 0 | 0 | 0 | 1 | -90 | 90 | -0.15754 | -0.039665 | 0.15775 | 0.039744
64 | 72 | 1.8561 | 0.71389 | 5.6194e-09 | 0 | 0 | 0 | 0 | 0 | 1 | -90 | 90 | 0.098058 | 0.024699 | -0.097863 | -0.024625
64 | 70 | 2.1782 | 0.83779 | 2.1982e-09 | 0 | 0 | 0 | 0 | 0 | 1 | -90 | 90 | 0.0032198 | 0.00080663 | -0.0032195 | -0.00080675
67 | 69 | 1.5401 | 0.59235 | 1.5542e-09 | 0 | 0 | 0 | 0 | 0 | 1 | -90 | 90 | 0.0098384 | 0.0024655 | -0.0098368 | -0.0024651
67 | 65 | 0.011869 | 0.004565 | 3.5934e-11 | 0 | 0 | 0 | 0 | 0 | 1 | -90 | 90 | -0.16758 | -0.042209 | 0.16759 | 0.042211
72 | 73 | 0.31431 | 0.12089 | 9.5159e-10 | 0 | 0 | 0 | 0 | 0 | 1 | -90 | 90 | 0.095965 | 0.024149 | -0.095934 | -0.024137
70 | 71 | 1.5715 | 0.60442 | 1.5859e-09 | 0 | 0 | 0 | 0 | 0 | 1 | -90 | 90 | 0.0015212 | 0.0003811 | -0.0015212 | -0.00038124
69 | 116 | 1.65 | 0.63462 | 1.6651e-09 | 0 | 0 | 0 | 0 | 0 | 1 | -90 | 90 | 0.0075104 | 0.001882 | -0.0075094 | -0.0018818
65 | 66 | 1.7829 | 0.68574 | 5.3979e-09 | 0 | 0 | 0 | 0 | 0 | 1 | -90 | 90 | -0.16924 | -0.042625 | 0.16979 | 0.042837
73 | 74 | 3.1966 | 1.2294 | 3.2259e-09 | 0 | 0 | 0 | 0 | 0 | 1 | -90 | 90 | 0.0054461 | 0.0013635 | -0.005445 | -0.0013634
73 | 75 | 0.38462 | 0.14793 | 1.1644e-09 | 0 | 0 | 0 | 0 | 0 | 1 | -90 | 90 | 0.090488 | 0.022774 | -0.090453 | -0.022761
66 | 68 | 0.53202 | 0.20462 | 1.6107e-09 | 0 | 0 | 0 | 0 | 0 | 1 | -90 | 90 | -0.17179 | -0.043337 | 0.17196 | 0.043402
68 | 114 | 3.0652 | 1.1789 | 3.0933e-09 | 0 | 0 | 0 | 0 | 0 | 1 | -90 | 90 | 0.01005 | 0.0025189 | -0.010047 | -0.0025179
68 | 93 | 0.72602 | 0.27924 | 2.198e-09 | 0 | 0 | 0 | 0 | 0 | 1 | -90 | 90 | -0.18201 | -0.045921 | 0.18226 | 0.04602
114 | 115 | 1.6175 | 0.62212 | 1.6324e-09 | 0 | 0 | 0 | 0 | 0 | 1 | -90 | 90 | 0.0059746 | 0.0014973 | -0.0059739 | -0.0014972
93 | 92 | 1.269 | 0.48809 | 3.842e-09 | 0 | 0 | 0 | 0 | 0 | 1 | -90 | 90 | -0.18446 | -0.046569 | 0.18492 | 0.046747
116 | 117 | 1.6679 | 0.64152 | 1.6833e-09 | 0 | 0 | 0 | 0 | 0 | 1 | -90 | 90 | 0.0050396 | 0.0012628 | -0.0050391 | -0.0012628
92 | 90 | 0.74648 | 0.28711 | 2.26e-09 | 0 | 0 | 0 | 0 | 0 | 1 | -90 | 90 | -0.18776 | -0.047458 | 0.18804 | 0.047566
117 | 118 | 1.6904 | 0.65014 | 1.7059e-09 | 0 | 0 | 0 | 0 | 0 | 1 | -90 | 90 | 0.0026358 | 0.00066043 | -0.0026356 | -0.00066055
74 | 80 | 0.70967 | 0.27295 | 7.1618e-10 | 0 | 0 | 0 | 0 | 0 | 1 | -90 | 90 | 0.0028792 | 0.00072068 | -0.0028791 | -0.00072072
74 | 79 | 3.8565 | 1.4833 | 3.8919e-09 | 0 | 0 | 0 | 0 | 0 | 1 | -90 | 90 | 0.0025658 | 0.00064272 | -0.0025656 | -0.00064299
75 | 76 | 0.85312 | 0.32812 | 2.5828e-09 | 0 | 0 | 0 | 0 | 0 | 1 | -90 | 90 | 0.088814 | 0.02235 | -0.088741 | -0.022322
80 | 81 | 3.634 | 1.3977 | 3.6673e-09 | 0 | 0 | 0 | 0 | 0 | 1 | -90 | 90 | 0.0028791 | 0.00072072 | -0.0028788 | -0.00072095
76 | 77 | 0.40823 | 0.15701 | 1.2359e-09 | 0 | 0 | 0 | 0 | 0 | 1 | -90 | 90 | 0.08761 | 0.022039 | -0.087576 | -0.022026
81 | 78 | 5.7308 | 2.2042 | 5.7834e-09 | 0 | 0 | 0 | 0 | 0 | 1 | -90 | 90 | 0.00099701 | 0.00024932 | -0.00099695 | -0.00024986
77 | 83 | 1.2899 | 0.49613 | 3.9053e-09 | 0 | 0 | 0 | 0 | 0 | 1 | -90 | 90 | 0.084749 | 0.021317 | -0.084647 | -0.021278
83 | 82 | 0.18693 | 0.071895 | 5.6592e-10 | 0 | 0 | 0 | 0 | 0 | 1 | -90 | 90 | 0.079951 | 0.020101 | -0.079938 | -0.020096
82 | 84 | 1.1093 | 0.42665 | 3.3584e-09 | 0 | 0 | 0 | 0 | 0 | 1 | -90 | 90 | 0.074209 | 0.018661 | -0.074142 | -0.018635
84 | 85 | 0.27958 | 0.10753 | 8.4645e-10 | 0 | 0 | 0 | 0 | 0 | 1 | -90 | 90 | 0.069396 | 0.017446 | -0.069381 | -0.01744
85 | 86 | 0.98939 | 0.38054 | 2.9954e-09 | 0 | 0 | 0 | 0 | 0 | 1 | -90 | 90 | 0.065222 | 0.016398 | -0.065176 | -0.01638
89 | 90 | 0.16237 | 0.06245 | 4.9158e-10 | 0 | 0 | 0 | 0 | 0 | 1 | -90 | 90 | 0.18958 | 0.047961 | -0.18952 | -0.047937
89 | 91 | 4.3192 | 1.6612 | 4.3588e-09 | 0 | 0 | 0 | 0 | 0 | 1 | -90 | 90 | 0.0039964 | 0.0010013 | -0.0039957 | -0.0010014
94 | 95 | 0.52576 | 0.20221 | 5.3058e-10 | 0 | 0 | 0 | 0 | 0 | 1 | -90 | 90 | 0.0020937 | 0.0005247 | -0.0020937 | -0.00052474
94 | 96 | 2.6852 | 1.0328 | 2.7098e-09 | 0 | 0 | 0 | 0 | 0 | 1 | -90 | 90 | -0.0046493 | -0.0011652 | 0.0046499 | 0.0011652
96 | 98 | 0.61477 | 0.23645 | 6.2041e-10 | 0 | 0 | 0 | 0 | 0 | 1 | -90 | 90 | -0.0060864 | -0.0015249 | 0.0060866 | 0.001525
96 | 99 | 2.766 | 1.0638 | 2.7914e-09 | 0 | 0 | 0 | 0 | 0 | 1 | -90 | 90 | 0.0014364 | 0.00035975 | -0.0014364 | -0.00035999
98 | 102 | 3.6893 | 1.4189 | 3.7231e-09 | 0 | 0 | 0 | 0 | 0 | 1 | -90 | 90 | -0.00659 | -0.0016509 | 0.0065917 | 0.0016512
98 | 100 | 2.2606 | 0.86945 | 2.2813e-09 | 0 | 0 | 0 | 0 | 0 | 1 | -90 | 90 | 0.00050336 | 0.00012594 | -0.00050335 | -0.00012615
102 | 103 | 2.0173 | 0.7759 | 2.0358e-09 | 0 | 0 | 0 | 0 | 0 | 1 | -90 | 90 | -0.0097076 | -0.0024321 | 0.0097097 | 0.0024327
103 | 104 | 2.1303 | 0.81935 | 2.1499e-09 | 0 | 0 | 0 | 0 | 0 | 1 | -90 | 90 | -0.015827 | -0.0039654 | 0.015833 | 0.0039675
103 | 105 | 1.8353 | 0.70588 | 1.8521e-09 | 0 | 0 | 0 | 0 | 0 | 1 | -90 | 90 | 0.0061174 | 0.0015327 | -0.0061167 | -0.0015326
101 | 110 | 5.9219 | 2.2776 | 5.9762e-09 | 0 | 0 | 0 | 0 | 0 | 1 | -90 | 90 | -0.0029698 | -0.0007443 | 0.0029703 | 0.00074396
110 | 111 | 8.4564 | 3.2525 | 8.534e-09 | 0 | 0 | 0 | 0 | 0 | 1 | -90 | 90 | -0.0050425 | -0.0012633 | 0.0050449 | 0.0012634
111 | 112 | 8.5159 | 3.2753 | 8.5941e-09 | 0 | 0 | 0 | 0 | 0 | 1 | -90 | 90 | -0.0050449 | -0.0012634 | 0.0050473 | 0.0012635
112 | 123 | 6.592 | 2.5354 | 6.6525e-09 | 0 | 0 | 0 | 0 | 0 | 1 | -90 | 90 | -0.0050473 | -0.0012635 | 0.0050491 | 0.0012636
105 | 108 | 3.7513 | 1.4428 | 3.7857e-09 | 0 | 0 | 0 | 0 | 0 | 1 | -90 | 90 | 0.0042498 | 0.0010647 | -0.004249 | -0.0010647
108 | 109 | 2.2458 | 0.86377 | 2.2664e-09 | 0 | 0 | 0 | 0 | 0 | 1 | -90 | 90 | 0.002927 | 0.00073338 | -0.0029267 | -0.00073352