## bus_data
BUS_I | BUS_TYPE | Pd | Qd | Gs | Bs | area | Vm | Va | baseKV | zone | Vmax | Vmin
1 | 1 | 0.0031241 | 0.00078298 | 0 | 0 | 1 | 0.98373 | -0.11399 | 0.4 | 1 | 1.1 | 0.9
2 | 1 | 0 | 0 | 0 | 0 | 1 | 0.98382 | -0.11335 | 0.4 | 1 | 1.1 | 0.9
4 | 1 | 0 | 0 | 0 | 0 | 1 | 0.98446 | -0.10878 | 0.4 | 1 | 1.1 | 0.9
5 | 1 | 0 | 0 | 0 | 0 | 1 | 0.98344 | -0.11601 | 0.4 | 1 | 1.1 | 0.9
12 | 1 | 0.0052946 | 0.0013269 | 0 | 0 | 1 | 0.98691 | -0.091433 | 0.4 | 1 | 1.1 | 0.9
20 | 1 | 0.021189 | 0.0053105 | 0 | 0 | 1 | 0.98193 | -0.12674 | 0.4 | 1 | 1.1 | 0.9
28 | 1 | 0.0038989 | 0.00097716 | 0 | 0 | 1 | 0.9832 | -0.11776 | 0.4 | 1 | 1.1 | 0.9
11 | 1 | 0 | 0 | 0 | 0 | 1 | 0.99169 | -0.057904 | 0.4 | 1 | 1.1 | 0.9
21 | 1 | 0 | 0 | 0 | 0 | 1 | 0.98089 | -0.13414 | 0.4 | 1 | 1.1 | 0.9
24 | 1 | 0.0038723 | 0.00097049 | 0 | 0 | 1 | 0.98279 | -0.12066 | 0.4 | 1 | 1.1 | 0.9
6 | 1 | 0.0061614 | 0.0015442 | 0 | 0 | 1 | 0.98869 | -0.079053 | 0.4 | 1 | 1.1 | 0.9
8 | 1 | 0 | 0 | 0 | 0 | 1 | 0.98894 | -0.077299 | 0.4 | 1 | 1.1 | 0.9
9 | 1 | 0.037036 | 0.0092821 | 0 | 0 | 1 | 0.9898 | -0.071205 | 0.4 | 1 | 1.1 | 0.9
10 | 1 | 0.011161 | 0.0027972 | 0 | 0 | 1 | 0.98819 | -0.082621 | 0.4 | 1 | 1.1 | 0.9
23 | 1 | 0.0030951 | 0.00077571 | 0 | 0 | 1 | 0.98814 | -0.082986 | 0.4 | 1 | 1.1 | 0.9
13 | 1 | 0.030675 | 0.0076878 | 0 | 0 | 1 | 0.99403 | -0.041511 | 0.4 | 1 | 1.1 | 0.9
27 | 1 | 0 | 0 | 0 | 0 | 1 | 0.99835 | -0.011407 | 0.4 | 1 | 1.1 | 0.9
22 | 3 | 0.017725 | 0.0044423 | 0 | 0 | 1 | 1 | 0 | 0.4 | 1 | 1.1 | 0.9
26 | 1 | 0.014451 | 0.0036219 | 0 | 0 | 1 | 0.9968 | -0.022247 | 0.4 | 1 | 1.1 | 0.9
14 | 1 | 0.01844 | 0.0046216 | 0 | 0 | 1 | 0.9928 | -0.050399 | 0.4 | 1 | 1.1 | 0.9
15 | 1 | 0.018621 | 0.0046669 | 0 | 0 | 1 | 0.99293 | -0.049498 | 0.4 | 1 | 1.1 | 0.9
17 | 1 | 0 | 0 | 0 | 0 | 1 | 0.99408 | -0.041353 | 0.4 | 1 | 1.1 | 0.9
16 | 1 | 0 | 0 | 0 | 0 | 1 | 0.97828 | -0.15275 | 0.4 | 1 | 1.1 | 0.9
18 | 1 | 0.029385 | 0.0073646 | 0 | 0 | 1 | 0.97841 | -0.15181 | 0.4 | 1 | 1.1 | 0.9
19 | 1 | 0.0027574 | 0.00069106 | 0 | 0 | 1 | 0.9782 | -0.1533 | 0.4 | 1 | 1.1 | 0.9
25 | 1 | 0 | 0 | 0 | 0 | 1 | 0.9947 | -0.036987 | 0.4 | 1 | 1.1 | 0.9

## generator_data
GEN_BUS | PG | QG | QMAX | QMIN | VG | MBASE | GEN_STATUS | PMAX | PMIN
22 | 0.22929 | 0.057777 | 10 | -10 | 1 | 100 | 1 | 10 | 0

## branch_data
F_BUS | T_BUS | BR_R | BR_X | BR_B | RATE_A | RATE_B | RATE_C | TAP | SHIFT | BR_STATUS | ANGMIN | ANGMAX | P_in | Q_in | P_out | Q_out
1 | 2 | 2.5913 | 0.99666 | 2.6151e-09 | 0 | 0 | 0 | 0 | 0 | 1 | -90 | 90 | -0.0031241 | -0.00078298 | 0.0031244 | 0.00078284
2 | 4 | 5.2852 | 2.0328 | 5.3337e-09 | 0 | 0 | 0 | 0 | 0 | 1 | -90 | 90 | -0.010902 | -0.0027313 | 0.010909 | 0.0027334
2 | 5 | 4.308 | 1.6569 | 4.3476e-09 | 0 | 0 | 0 | 0 | 0 | 1 | -90 | 90 | 0.0077775 | 0.0019485 | -0.0077746 | -0.0019478
4 | 12 | 3.4156 | 1.3137 | 3.4469e-09 | 0 | 0 | 0 | 0 | 0 | 1 | -90 | 90 | -0.064486 | -0.016192 | 0.064642 | 0.016252
4 | 20 | 4.2411 | 1.6312 | 4.28e-09 | 0 | 0 | 0 | 0 | 0 | 1 | -90 | 90 | 0.053577 | 0.013459 | -0.053444 | -0.013408
5 | 28 | 2.8334 | 1.0898 | 2.8594e-09 | 0 | 0 | 0 | 0 | 0 | 1 | -90 | 90 | 0.0077746 | 0.0019478 | -0.0077727 | -0.0019473
12 | 11 | 6.145 | 2.3635 | 6.2014e-09 | 0 | 0 | 0 | 0 | 0 | 1 | -90 | 90 | -0.069937 | -0.017579 | 0.070265 | 0.017704
20 | 21 | 2.8867 | 1.1103 | 2.9132e-09 | 0 | 0 | 0 | 0 | 0 | 1 | -90 | 90 | 0.032255 | 0.0080973 | -0.032222 | -0.0080849
28 | 24 | 9.433 | 3.6281 | 9.5196e-09 | 0 | 0 | 0 | 0 | 0 | 1 | -90 | 90 | 0.0038738 | 0.00097017 | -0.0038723 | -0.00097049
11 | 13 | 1.6571 | 0.63733 | 3.3445e-09 | 0 | 0 | 0 | 0 | 0 | 1 | -90 | 90 | -0.12785 | -0.032154 | 0.12815 | 0.032266
11 | 9 | 2.9594 | 1.1382 | 2.9866e-09 | 0 | 0 | 0 | 0 | 0 | 1 | -90 | 90 | 0.057589 | 0.01445 | -0.057483 | -0.014409
21 | 18 | 6.8688 | 2.6419 | 6.9319e-09 | 0 | 0 | 0 | 0 | 0 | 1 | -90 | 90 | 0.032222 | 0.0080849 | -0.032143 | -0.0080553
6 | 8 | 3.6252 | 1.3943 | 3.6584e-09 | 0 | 0 | 0 | 0 | 0 | 1 | -90 | 90 | -0.0061614 | -0.0015442 | 0.0061629 | 0.0015444
8 | 9 | 3.8042 | 1.4632 | 3.8391e-09 | 0 | 0 | 0 | 0 | 0 | 1 | -90 | 90 | -0.02043 | -0.0051208 | 0.020447 | 0.0051271
8 | 10 | 4.751 | 1.8273 | 4.7946e-09 | 0 | 0 | 0 | 0 | 0 | 1 | -90 | 90 | 0.014267 | 0.0035764 | -0.014256 | -0.0035728
10 | 23 | 1.4981 | 0.57621 | 1.5119e-09 | 0 | 0 | 0 | 0 | 0 | 1 | -90 | 90 | 0.0030953 | 0.00077563 | -0.0030951 | -0.00077571
13 | 27 | 2.4675 | 0.94903 | 7.4703e-09 | 0 | 0 | 0 | 0 | 0 | 1 | -90 | 90 | -0.15882 | -0.039954 | 0.15949 | 0.040211
27 | 22 | 0.70897 | 0.27268 | 2.1464e-09 | 0 | 0 | 0 | 0 | 0 | 1 | -90 | 90 | -0.21122 | -0.053205 | 0.21156 | 0.053334
27 | 26 | 2.7272 | 1.0489 | 2.7522e-09 | 0 | 0 | 0 | 0 | 0 | 1 | -90 | 90 | 0.051734 | 0.012994 | -0.051656 | -0.012964
26 | 25 | 5.1358 | 1.9753 | 5.1829e-09 | 0 | 0 | 0 | 0 | 0 | 1 | -90 | 90 | 0.037204 | 0.0093424 | -0.037128 | -0.0093136
14 | 15 | 0.62728 | 0.24126 | 6.3303e-10 | 0 | 0 | 0 | 0 | 0 | 1 | -90 | 90 | -0.01844 | -0.0046216 | 0.018443 | 0.0046224
15 | 17 | 2.8255 | 1.0867 | 2.8514e-09 | 0 | 0 | 0 | 0 | 0 | 1 | -90 | 90 | -0.037064 | -0.0092893 | 0.037106 | 0.0093052
17 | 25 | 1.5174 | 0.5836 | 1.5313e-09 | 0 | 0 | 0 | 0 | 0 | 1 | -90 | 90 | -0.037106 | -0.0093052 | 0.037128 | 0.0093136
16 | 18 | 4.2401 | 1.6308 | 4.279e-09 | 0 | 0 | 0 | 0 | 0 | 1 | -90 | 90 | -0.0027576 | -0.0006909 | 0.0027579 | 0.00069063
16 | 19 | 2.5106 | 0.9656 | 2.5336e-09 | 0 | 0 | 0 | 0 | 0 | 1 | -90 | 90 | 0.0027576 | 0.0006909 | -0.0027573 | -0.00069106