## bus_data
BUS_I | BUS_TYPE | Pd | Qd | Gs | Bs | area | Vm | Va | baseKV | zone | Vmax | Vmin
1 | 1 | 0.0046753 | 0.0011717 | 0 | 0 | 1 | 0.989 | -0.077133 | 0.4 | 1 | 1.1 | 0.9
2 | 1 | 0 | 0 | 0 | 0 | 1 | 0.98931 | -0.07494 | 0.4 | 1 | 1.1 | 0.9
3 | 1 | 0.0081409 | 0.0020403 | 0 | 0 | 1 | 0.98907 | -0.076598 | 0.4 | 1 | 1.1 | 0.9
4 | 1 | 0.0060104 | 0.0015063 | 0 | 0 | 1 | 0.99027 | -0.068103 | 0.4 | 1 | 1.1 | 0.9
5 | 1 | 0.0010095 | 0.00025301 | 0 | 0 | 1 | 0.98881 | -0.078437 | 0.4 | 1 | 1.1 | 0.9
13 | 1 | 0 | 0 | 0 | 0 | 1 | 0.99181 | -0.05726 | 0.4 | 1 | 1.1 | 0.9
27 | 1 | 0 | 0 | 0 | 0 | 1 | 0.9884 | -0.081344 | 0.4 | 1 | 1.1 | 0.9
14 | 1 | 0 | 0 | 0 | 0 | 1 | 0.99137 | -0.060381 | 0.4 | 1 | 1.1 | 0.9
11 | 1 | 0 | 0 | 0 | 0 | 1 | 0.99327 | -0.04697 | 0.4 | 1 | 1.1 | 0.9
26 | 1 | 0 | 0 | 0 | 0 | 1 | 0.98789 | -0.084986 | 0.4 | 1 | 1.1 | 0.9
6 | 3 | 0.0010524 | 0.00026375 | 0 | 0 | 1 | 1 | 0 | 0.4 | 1 | 1.1 | 0.9
7 | 1 | 0 | 0 | 0 | 0 | 1 | 0.99911 | -0.0062504 | 0.4 | 1 | 1.1 | 0.9
8 | 1 | 0 | 0 | 0 | 0 | 1 | 0.99586 | -0.028864 | 0.4 | 1 | 1.1 | 0.9
9 | 1 | 0.0013169 | 0.00033005 | 0 | 0 | 1 | 0.99871 | -0.0090253 | 0.4 | 1 | 1.1 | 0.9
10 | 1 | 0.0016767 | 0.00042023 | 0 | 0 | 1 | 0.99863 | -0.0096027 | 0.4 | 1 | 1.1 | 0.9
12 | 1 | 0.0046716 | 0.0011708 | 0 | 0 | 1 | 0.99565 | -0.030302 | 0.4 | 1 | 1.1 | 0.9
32 | 1 | 0 | 0 | 0 | 0 | 1 | 0.99856 | -0.010056 | 0.4 | 1 | 1.1 | 0.9
44 | 1 | 0.0068885 | 0.0017264 | 0 | 0 | 1 | 0.99741 | -0.018131 | 0.4 | 1 | 1.1 | 0.9
15 | 1 | 0.019274 | 0.0048304 | 0 | 0 | 1 | 0.9925 | -0.052459 | 0.4 | 1 | 1.1 | 0.9
33 | 1 | 0.0012882 | 0.00032284 | 0 | 0 | 1 | 0.99849 | -0.010542 | 0.4 | 1 | 1.1 | 0.9
34 | 1 | 0.0017314 | 0.00043392 | 0 | 0 | 1 | 0.9985 | -0.01051 | 0.4 | 1 | 1.1 | 0.9
42 | 1 | 0.0069047 | 0.0017305 | 0 | 0 | 1 | 0.99597 | -0.028216 | 0.4 | 1 | 1.1 | 0.9
16 | 1 | 0.0062393 | 0.0015637 | 0 | 0 | 1 | 0.99163 | -0.058564 | 0.4 | 1 | 1.1 | 0.9
55 | 1 | 0.011161 | 0.0027972 | 0 | 0 | 1 | 0.99106 | -0.062549 | 0.4 | 1 | 1.1 | 0.9
17 | 1 | 0.0065583 | 0.0016437 | 0 | 0 | 1 | 0.99092 | -0.063566 | 0.4 | 1 | 1.1 | 0.9
20 | 1 | 0.0025742 | 0.00064515 | 0 | 0 | 1 | 0.98998 | -0.070192 | 0.4 | 1 | 1.1 | 0.9
19 | 1 | 0 | 0 | 0 | 0 | 1 | 0.99001 | -0.069992 | 0.4 | 1 | 1.1 | 0.9
52 | 1 | 0.0047911 | 0.0012008 | 0 | 0 | 1 | 0.99083 | -0.064209 | 0.4 | 1 | 1.1 | 0.9
18 | 1 | 0.004967 | 0.0012448 | 0 | 0 | 1 | 0.99016 | -0.068915 | 0.4 | 1 | 1.1 | 0.9
53 | 1 | 0.0039656 | 0.00099387 | 0 | 0 | 1 | 0.9905 | -0.066542 | 0.4 | 1 | 1.1 | 0.9
51 | 1 | 0.0081966 | 0.0020543 | 0 | 0 | 1 | 0.99024 | -0.068349 | 0.4 | 1 | 1.1 | 0.9
22 | 1 | 0.0063623 | 0.0015946 | 0 | 0 | 1 | 0.98525 | -0.10372 | 0.4 | 1 | 1.1 | 0.9
23 | 1 | 0 | 0 | 0 | 0 | 1 | 0.9855 | -0.10193 | 0.4 | 1 | 1.1 | 0.9
24 | 1 | 0.0042825 | 0.0010733 | 0 | 0 | 1 | 0.98652 | -0.094685 | 0.4 | 1 | 1.1 | 0.9
25 | 1 | 0.0022624 | 0.00056701 | 0 | 0 | 1 | 0.98663 | -0.093884 | 0.4 | 1 | 1.1 | 0.9
28 | 1 | 0.0026733 | 0.00067 | 0 | 0 | 1 | 0.98776 | -0.085914 | 0.4 | 1 | 1.1 | 0.9
29 | 1 | 0 | 0 | 0 | 0 | 1 | 0.98775 | -0.085954 | 0.4 | 1 | 1.1 | 0.9
31 | 1 | 0.0019737 | 0.00049465 | 0 | 0 | 1 | 0.98773 | -0.08608 | 0.4 | 1 | 1.1 | 0.9
35 | 1 | 0.00083486 | 0.00020924 | 0 | 0 | 1 | 0.99838 | -0.01134 | 0.4 | 1 | 1.1 | 0.9
36 | 1 | 0.0034201 | 0.00085717 | 0 | 0 | 1 | 0.99835 | -0.011559 | 0.4 | 1 | 1.1 | 0.9
37 | 1 | 0.0028514 | 0.00071463 | 0 | 0 | 1 | 0.9949 | -0.035762 | 0.4 | 1 | 1.1 | 0.9
38 | 1 | 0 | 0 | 0 | 0 | 1 | 0.99463 | -0.03766 | 0.4 | 1 | 1.1 | 0.9
39 | 1 | 0 | 0 | 0 | 0 | 1 | 0.99566 | -0.030405 | 0.4 | 1 | 1.1 | 0.9
40 | 1 | 0.0028163 | 0.00070582 | 0 | 0 | 1 | 0.99451 | -0.038461 | 0.4 | 1 | 1.1 | 0.9
41 | 1 | 0.0026065 | 0.00065324 | 0 | 0 | 1 | 0.99461 | -0.037789 | 0.4 | 1 | 1.1 | 0.9
43 | 1 | 0.0023384 | 0.00058607 | 0 | 0 | 1 | 0.99555 | -0.031184 | 0.4 | 1 | 1.1 | 0.9
47 | 1 | 0 | 0 | 0 | 0 | 1 | 0.99418 | -0.040786 | 0.4 | 1 | 1.1 | 0.9
54 | 1 | 0.0021783 | 0.00054593 | 0 | 0 | 1 | 0.99548 | -0.031675 | 0.4 | 1 | 1.1 | 0.9
48 | 1 | 0.0017107 | 0.00042874 | 0 | 0 | 1 | 0.9941 | -0.04139 | 0.4 | 1 | 1.1 | 0.9
45 | 1 | 0.0061194 | 0.0015337 | 0 | 0 | 1 | 0.99385 | -0.043178 | 0.4 | 1 | 1.1 | 0.9
46 | 1 | 0.0014604 | 0.00036601 | 0 | 0 | 1 | 0.99384 | -0.043197 | 0.4 | 1 | 1.1 | 0.9
49 | 1 | 0.0035371 | 0.00088648 | 0 | 0 | 1 | 0.99003 | -0.069898 | 0.4 | 1 | 1.1 | 0.9
50 | 1 | 0.0034193 | 0.00085696 | 0 | 0 | 1 | 0.99007 | -0.069559 | 0.4 | 1 | 1.1 | 0.9

## generator_data
GEN_BUS | PG | QG | QMAX | QMIN | VG | MBASE | GEN_STATUS | PMAX | PMIN
6 | 0.16522 | 0.041566 | 10 | -10 | 1 | 100 | 1 | 10 | 0

## branch_data
F_BUS | T_BUS | BR_R | BR_X | BR_B | RATE_A | RATE_B | RATE_C | TAP | SHIFT | BR_STATUS | ANGMIN | ANGMAX | P_in | Q_in | P_out | Q_out
1 | 2 | 5.9762 | 2.2985 | 6.0311e-09 | 0 | 0 | 0 | 0 | 0 | 1 | -90 | 90 | -0.0046753 | -0.0011717 | 0.0046767 | 0.0011717
2 | 3 | 2.5966 | 0.9987 | 2.6204e-09 | 0 | 0 | 0 | 0 | 0 | 1 | -90 | 90 | 0.0081427 | 0.0020408 | -0.0081409 | -0.0020403
2 | 4 | 2.777 | 1.0681 | 2.8025e-09 | 0 | 0 | 0 | 0 | 0 | 1 | -90 | 90 | -0.031434 | -0.0078807 | 0.031464 | 0.0078919
2 | 5 | 2.397 | 0.92193 | 2.419e-09 | 0 | 0 | 0 | 0 | 0 | 1 | -90 | 90 | 0.018614 | 0.0046682 | -0.018605 | -0.004665
4 | 13 | 3.7063 | 1.4255 | 3.7403e-09 | 0 | 0 | 0 | 0 | 0 | 1 | -90 | 90 | -0.037474 | -0.0093982 | 0.03753 | 0.0094195
5 | 27 | 2.1053 | 0.80974 | 2.1246e-09 | 0 | 0 | 0 | 0 | 0 | 1 | -90 | 90 | 0.017596 | 0.004412 | -0.017589 | -0.0044095
13 | 14 | 3.5801 | 1.3769 | 3.6129e-09 | 0 | 0 | 0 | 0 | 0 | 1 | -90 | 90 | 0.011169 | 0.0027997 | -0.011164 | -0.0027982
13 | 11 | 2.7173 | 1.0451 | 2.7422e-09 | 0 | 0 | 0 | 0 | 0 | 1 | -90 | 90 | -0.048699 | -0.012219 | 0.048769 | 0.012246
27 | 26 | 2.6351 | 1.0135 | 2.6593e-09 | 0 | 0 | 0 | 0 | 0 | 1 | -90 | 90 | 0.017589 | 0.0044095 | -0.01758 | -0.0044063
14 | 55 | 2.4861 | 0.9562 | 2.5089e-09 | 0 | 0 | 0 | 0 | 0 | 1 | -90 | 90 | 0.011164 | 0.0027982 | -0.011161 | -0.0027972
11 | 15 | 1.1094 | 0.42668 | 1.1195e-09 | 0 | 0 | 0 | 0 | 0 | 1 | -90 | 90 | 0.063654 | 0.015969 | -0.063605 | -0.01595
11 | 8 | 2.0804 | 0.80015 | 4.199e-09 | 0 | 0 | 0 | 0 | 0 | 1 | -90 | 90 | -0.11242 | -0.028214 | 0.11271 | 0.028323
26 | 28 | 2.5359 | 0.97534 | 2.5592e-09 | 0 | 0 | 0 | 0 | 0 | 1 | -90 | 90 | 0.0046476 | 0.0011645 | -0.0046471 | -0.0011646
26 | 25 | 8.7408 | 3.3619 | 8.821e-09 | 0 | 0 | 0 | 0 | 0 | 1 | -90 | 90 | 0.012932 | 0.0032418 | -0.012916 | -0.0032365
6 | 7 | 1.7614 | 0.67745 | 1.7775e-09 | 0 | 0 | 0 | 0 | 0 | 1 | -90 | 90 | 0.04632 | 0.011627 | -0.04628 | -0.011612
6 | 8 | 3.2052 | 1.2328 | 6.4691e-09 | 0 | 0 | 0 | 0 | 0 | 1 | -90 | 90 | 0.11785 | 0.029675 | -0.11738 | -0.029494
7 | 9 | 4.1935 | 1.6129 | 4.232e-09 | 0 | 0 | 0 | 0 | 0 | 1 | -90 | 90 | 0.0085968 | 0.0021539 | -0.0085935 | -0.0021531
7 | 10 | 1.1593 | 0.4459 | 1.17e-09 | 0 | 0 | 0 | 0 | 0 | 1 | -90 | 90 | 0.037683 | 0.0094582 | -0.037666 | -0.0094516
8 | 12 | 3.974 | 1.5285 | 4.0105e-09 | 0 | 0 | 0 | 0 | 0 | 1 | -90 | 90 | 0.0046725 | 0.0011708 | -0.0046716 | -0.0011708
9 | 32 | 1.8392 | 0.70737 | 1.856e-09 | 0 | 0 | 0 | 0 | 0 | 1 | -90 | 90 | 0.0072766 | 0.001823 | -0.0072756 | -0.0018228
10 | 44 | 3.0821 | 1.1854 | 3.1104e-09 | 0 | 0 | 0 | 0 | 0 | 1 | -90 | 90 | 0.035989 | 0.0090314 | -0.035946 | -0.0090153
32 | 33 | 1.1376 | 0.43754 | 1.148e-09 | 0 | 0 | 0 | 0 | 0 | 1 | -90 | 90 | 0.0055441 | 0.0013892 | -0.0055437 | -0.0013891
32 | 34 | 3.4027 | 1.3087 | 3.4339e-09 | 0 | 0 | 0 | 0 | 0 | 1 | -90 | 90 | 0.0017315 | 0.00043362 | -0.0017314 | -0.00043392
44 | 42 | 4.4984 | 1.7302 | 4.5397e-09 | 0 | 0 | 0 | 0 | 0 | 1 | -90 | 90 | 0.029058 | 0.0072889 | -0.029017 | -0.0072738
15 | 16 | 1.7683 | 0.68011 | 1.7845e-09 | 0 | 0 | 0 | 0 | 0 | 1 | -90 | 90 | 0.044332 | 0.01112 | -0.044294 | -0.011106
33 | 35 | 2.4347 | 0.93641 | 2.457e-09 | 0 | 0 | 0 | 0 | 0 | 1 | -90 | 90 | 0.0042556 | 0.0010663 | -0.0042551 | -0.0010664
42 | 39 | 1.2792 | 0.49199 | 1.2909e-09 | 0 | 0 | 0 | 0 | 0 | 1 | -90 | 90 | 0.022113 | 0.0055433 | -0.022106 | -0.0055408
16 | 17 | 1.6839 | 0.64766 | 1.6994e-09 | 0 | 0 | 0 | 0 | 0 | 1 | -90 | 90 | 0.038055 | 0.0095418 | -0.038029 | -0.0095318
17 | 52 | 0.2611 | 0.10042 | 2.635e-10 | 0 | 0 | 0 | 0 | 0 | 1 | -90 | 90 | 0.03147 | 0.0078882 | -0.031467 | -0.0078871
20 | 19 | 0.99096 | 0.38114 | 1.0001e-09 | 0 | 0 | 0 | 0 | 0 | 1 | -90 | 90 | -0.0025742 | -0.00064515 | 0.0025743 | 0.00064508
19 | 18 | 5.3399 | 2.0538 | 5.3889e-09 | 0 | 0 | 0 | 0 | 0 | 1 | -90 | 90 | -0.0025743 | -0.00064508 | 0.0025746 | 0.0006447
52 | 53 | 1.1181 | 0.43004 | 1.1284e-09 | 0 | 0 | 0 | 0 | 0 | 1 | -90 | 90 | 0.026676 | 0.0066863 | -0.026668 | -0.0066831
18 | 53 | 4.0167 | 1.5449 | 4.0536e-09 | 0 | 0 | 0 | 0 | 0 | 1 | -90 | 90 | -0.0075416 | -0.0018896 | 0.0075441 | 0.0018901
53 | 51 | 1.5234 | 0.58591 | 1.5373e-09 | 0 | 0 | 0 | 0 | 0 | 1 | -90 | 90 | 0.015158 | 0.0037992 | -0.015154 | -0.0037979
51 | 50 | 2.2206 | 0.85407 | 2.241e-09 | 0 | 0 | 0 | 0 | 0 | 1 | -90 | 90 | 0.0069577 | 0.0017436 | -0.0069566 | -0.0017434
22 | 23 | 3.5433 | 1.3628 | 3.5758e-09 | 0 | 0 | 0 | 0 | 0 | 1 | -90 | 90 | -0.0063623 | -0.0015946 | 0.0063639 | 0.0015948
23 | 24 | 14.4091 | 5.542 | 1.4541e-08 | 0 | 0 | 0 | 0 | 0 | 1 | -90 | 90 | -0.0063639 | -0.0015948 | 0.0063703 | 0.0015959
24 | 25 | 0.95214 | 0.36621 | 9.6088e-10 | 0 | 0 | 0 | 0 | 0 | 1 | -90 | 90 | -0.010653 | -0.0026691 | 0.010654 | 0.0026695
28 | 29 | 0.25719 | 0.098918 | 2.5955e-10 | 0 | 0 | 0 | 0 | 0 | 1 | -90 | 90 | 0.0019737 | 0.00049456 | -0.0019737 | -0.00049458
29 | 31 | 0.81341 | 0.31285 | 8.2087e-10 | 0 | 0 | 0 | 0 | 0 | 1 | -90 | 90 | 0.0019737 | 0.00049458 | -0.0019737 | -0.00049465
35 | 36 | 0.83265 | 0.32025 | 8.4029e-10 | 0 | 0 | 0 | 0 | 0 | 1 | -90 | 90 | 0.0034202 | 0.00085712 | -0.0034201 | -0.00085717
37 | 38 | 1.661 | 0.63886 | 1.6763e-09 | 0 | 0 | 0 | 0 | 0 | 1 | -90 | 90 | 0.014724 | 0.0036898 | -0.01472 | -0.0036885
37 | 39 | 3.9318 | 1.5122 | 3.9679e-09 | 0 | 0 | 0 | 0 | 0 | 1 | -90 | 90 | -0.017576 | -0.0044045 | 0.017589 | 0.0044091
38 | 40 | 3.663 | 1.4088 | 3.6966e-09 | 0 | 0 | 0 | 0 | 0 | 1 | -90 | 90 | 0.0028166 | 0.00070558 | -0.0028163 | -0.00070582
38 | 41 | 0.13992 | 0.053816 | 1.4121e-10 | 0 | 0 | 0 | 0 | 0 | 1 | -90 | 90 | 0.011904 | 0.002983 | -0.011904 | -0.0029829
39 | 43 | 2.2263 | 0.85625 | 2.2467e-09 | 0 | 0 | 0 | 0 | 0 | 1 | -90 | 90 | 0.0045174 | 0.0011317 | -0.0045169 | -0.0011318
41 | 47 | 4.1513 | 1.5966 | 4.1894e-09 | 0 | 0 | 0 | 0 | 0 | 1 | -90 | 90 | 0.009297 | 0.0023296 | -0.0092932 | -0.0023286
43 | 54 | 2.9089 | 1.1188 | 2.9356e-09 | 0 | 0 | 0 | 0 | 0 | 1 | -90 | 90 | 0.0021784 | 0.0005457 | -0.0021783 | -0.00054593
47 | 48 | 4.5406 | 1.7464 | 4.5822e-09 | 0 | 0 | 0 | 0 | 0 | 1 | -90 | 90 | 0.0017108 | 0.00042835 | -0.0017107 | -0.00042874
47 | 45 | 4.0599 | 1.5615 | 4.0971e-09 | 0 | 0 | 0 | 0 | 0 | 1 | -90 | 90 | 0.0075823 | 0.0019002 | -0.0075798 | -0.0018997
45 | 46 | 0.1702 | 0.065462 | 1.7176e-10 | 0 | 0 | 0 | 0 | 0 | 1 | -90 | 90 | 0.0014604 | 0.00036599 | -0.0014604 | -0.00036601
49 | 50 | 1.2256 | 0.4714 | 1.2369e-09 | 0 | 0 | 0 | 0 | 0 | 1 | -90 | 90 | -0.0035371 | -0.00088648 | 0.0035372 | 0.00088642