## bus_data
BUS_I | BUS_TYPE | Pd | Qd | Gs | Bs | area | Vm | Va | baseKV | zone | Vmax | Vmin
1 | 1 | 0.008546 | 0.0021418 | 0 | 0 | 1 | 0.99222 | -0.05444 | 0.4 | 1 | 1.1 | 0.9
2 | 1 | 0.0068681 | 0.0017213 | 0 | 0 | 1 | 0.99222 | -0.054463 | 0.4 | 1 | 1.1 | 0.9
3 | 1 | 0 | 0 | 0 | 0 | 1 | 0.99268 | -0.051194 | 0.4 | 1 | 1.1 | 0.9
4 | 1 | 0 | 0 | 0 | 0 | 1 | 0.99297 | -0.049152 | 0.4 | 1 | 1.1 | 0.9
8 | 1 | 0 | 0 | 0 | 0 | 1 | 0.99404 | -0.041659 | 0.4 | 1 | 1.1 | 0.9
17 | 1 | 0.014551 | 0.0036469 | 0 | 0 | 1 | 0.99191 | -0.056598 | 0.4 | 1 | 1.1 | 0.9
22 | 1 | 0 | 0 | 0 | 0 | 1 | 0.99756 | -0.016968 | 0.4 | 1 | 1.1 | 0.9
6 | 1 | 0.012911 | 0.0032358 | 0 | 0 | 1 | 0.99348 | -0.045573 | 0.4 | 1 | 1.1 | 0.9
16 | 1 | 0.0023177 | 0.00058087 | 0 | 0 | 1 | 0.99096 | -0.063302 | 0.4 | 1 | 1.1 | 0.9
5 | 1 | 0.0040634 | 0.0010184 | 0 | 0 | 1 | 0.99347 | -0.045675 | 0.4 | 1 | 1.1 | 0.9
9 | 1 | 0 | 0 | 0 | 0 | 1 | 0.99485 | -0.035968 | 0.4 | 1 | 1.1 | 0.9
12 | 1 | 0.0046719 | 0.0011709 | 0 | 0 | 1 | 0.99484 | -0.036033 | 0.4 | 1 | 1.1 | 0.9
20 | 1 | 0 | 0 | 0 | 0 | 1 | 0.99564 | -0.030371 | 0.4 | 1 | 1.1 | 0.9
27 | 3 | 0.0027594 | 0.00069157 | 0 | 0 | 1 | 1 | 0 | 0.4 | 1 | 1.1 | 0.9
11 | 1 | 0.020025 | 0.0050186 | 0 | 0 | 1 | 0.99429 | -0.039894 | 0.4 | 1 | 1.1 | 0.9
18 | 1 | 0.0035722 | 0.00089529 | 0 | 0 | 1 | 0.99372 | -0.043852 | 0.4 | 1 | 1.1 | 0.9
13 | 1 | 0.011529 | 0.0028895 | 0 | 0 | 1 | 0.99022 | -0.068564 | 0.4 | 1 | 1.1 | 0.9
14 | 1 | 0.0138 | 0.0034586 | 0 | 0 | 1 | 0.99028 | -0.068108 | 0.4 | 1 | 1.1 | 0.9
19 | 1 | 0.0032744 | 0.00082065 | 0 | 0 | 1 | 0.99295 | -0.049285 | 0.4 | 1 | 1.1 | 0.9
21 | 1 | 0 | 0 | 0 | 0 | 1 | 0.99202 | -0.055784 | 0.4 | 1 | 1.1 | 0.9
30 | 1 | 0.0032801 | 0.00082208 | 0 | 0 | 1 | 0.99182 | -0.057193 | 0.4 | 1 | 1.1 | 0.9
28 | 1 | 0.0018866 | 0.00047283 | 0 | 0 | 1 | 0.99171 | -0.05802 | 0.4 | 1 | 1.1 | 0.9
36 | 1 | 0.0051797 | 0.0012981 | 0 | 0 | 1 | 0.99017 | -0.068864 | 0.4 | 1 | 1.1 | 0.9
29 | 1 | 0.01091 | 0.0027342 | 0 | 0 | 1 | 0.99158 | -0.058932 | 0.4 | 1 | 1.1 | 0.9
25 | 1 | 0.0076801 | 0.0019248 | 0 | 0 | 1 | 0.99991 | -0.00064345 | 0.4 | 1 | 1.1 | 0.9
23 | 1 | 0.00089483 | 0.00022427 | 0 | 0 | 1 | 0.99939 | -0.0042813 | 0.4 | 1 | 1.1 | 0.9
24 | 1 | 0.0019333 | 0.00048454 | 0 | 0 | 1 | 0.99935 | -0.0045461 | 0.4 | 1 | 1.1 | 0.9
26 | 1 | 0.0084565 | 0.0021194 | 0 | 0 | 1 | 0.9988 | -0.0083857 | 0.4 | 1 | 1.1 | 0.9
34 | 1 | 0 | 0 | 0 | 0 | 1 | 0.98968 | -0.072301 | 0.4 | 1 | 1.1 | 0.9
31 | 1 | 0.0033953 | 0.00085094 | 0 | 0 | 1 | 0.98891 | -0.077732 | 0.4 | 1 | 1.1 | 0.9
32 | 1 | 0.00752 | 0.0018847 | 0 | 0 | 1 | 0.98908 | -0.076591 | 0.4 | 1 | 1.1 | 0.9
33 | 1 | 0.0047396 | 0.0011879 | 0 | 0 | 1 | 0.98912 | -0.076302 | 0.4 | 1 | 1.1 | 0.9
35 | 1 | 0 | 0 | 0 | 0 | 1 | 0.98926 | -0.07528 | 0.4 | 1 | 1.1 | 0.9
37 | 1 | 0.0013312 | 0.00033362 | 0 | 0 | 1 | 0.98876 | -0.078783 | 0.4 | 1 | 1.1 | 0.9
38 | 1 | 0.00092054 | 0.00023071 | 0 | 0 | 1 | 0.98806 | -0.083792 | 0.4 | 1 | 1.1 | 0.9
40 | 1 | 0.015637 | 0.003919 | 0 | 0 | 1 | 0.98717 | -0.090106 | 0.4 | 1 | 1.1 | 0.9

## generator_data
GEN_BUS | PG | QG | QMAX | QMIN | VG | MBASE | GEN_STATUS | PMAX | PMIN
27 | 0.18402 | 0.046294 | 10 | -10 | 1 | 100 | 1 | 10 | 0

## branch_data
F_BUS | T_BUS | BR_R | BR_X | BR_B | RATE_A | RATE_B | RATE_C | TAP | SHIFT | BR_STATUS | ANGMIN | ANGMAX | P_in | Q_in | P_out | Q_out
1 | 2 | 0.042826 | 0.016472 | 4.3219e-11 | 0 | 0 | 0 | 0 | 0 | 1 | -90 | 90 | 0.0068681 | 0.0017213 | -0.0068681 | -0.0017213
1 | 3 | 2.7015 | 1.0391 | 2.7263e-09 | 0 | 0 | 0 | 0 | 0 | 1 | -90 | 90 | -0.015414 | -0.0038631 | 0.015421 | 0.0038655
3 | 4 | 1.7005 | 0.65405 | 1.7161e-09 | 0 | 0 | 0 | 0 | 0 | 1 | -90 | 90 | -0.015421 | -0.0038655 | 0.015425 | 0.0038671
4 | 8 | 1.6719 | 0.64305 | 1.6873e-09 | 0 | 0 | 0 | 0 | 0 | 1 | -90 | 90 | -0.05771 | -0.014475 | 0.05777 | 0.014498
4 | 17 | 2.2635 | 0.87059 | 2.2843e-09 | 0 | 0 | 0 | 0 | 0 | 1 | -90 | 90 | 0.042285 | 0.010608 | -0.042241 | -0.010592
8 | 22 | 4.2749 | 1.6442 | 4.3141e-09 | 0 | 0 | 0 | 0 | 0 | 1 | -90 | 90 | -0.074754 | -0.018756 | 0.075011 | 0.018854
8 | 6 | 2.9659 | 1.1407 | 2.9931e-09 | 0 | 0 | 0 | 0 | 0 | 1 | -90 | 90 | 0.016983 | 0.0042574 | -0.016974 | -0.0042541
17 | 16 | 3.1042 | 1.1939 | 3.1326e-09 | 0 | 0 | 0 | 0 | 0 | 1 | -90 | 90 | 0.02769 | 0.006945 | -0.027664 | -0.0069354
22 | 27 | 1.3697 | 0.52679 | 2.7644e-09 | 0 | 0 | 0 | 0 | 0 | 1 | -90 | 90 | -0.1619 | -0.040699 | 0.16228 | 0.040846
22 | 20 | 2.0075 | 0.7721 | 2.0259e-09 | 0 | 0 | 0 | 0 | 0 | 1 | -90 | 90 | 0.086888 | 0.021845 | -0.086726 | -0.021783
6 | 5 | 0.32386 | 0.12456 | 3.2683e-10 | 0 | 0 | 0 | 0 | 0 | 1 | -90 | 90 | 0.0040635 | 0.0010184 | -0.0040634 | -0.0010184
16 | 14 | 2.4256 | 0.93292 | 2.4478e-09 | 0 | 0 | 0 | 0 | 0 | 1 | -90 | 90 | 0.025347 | 0.0063545 | -0.02533 | -0.0063483
9 | 12 | 0.033864 | 0.013025 | 3.4175e-11 | 0 | 0 | 0 | 0 | 0 | 1 | -90 | 90 | 0.024707 | 0.0061935 | -0.024707 | -0.0061934
9 | 20 | 2.9237 | 1.1245 | 2.9505e-09 | 0 | 0 | 0 | 0 | 0 | 1 | -90 | 90 | -0.024707 | -0.0061935 | 0.024727 | 0.0062006
12 | 11 | 2.4843 | 0.95549 | 2.5071e-09 | 0 | 0 | 0 | 0 | 0 | 1 | -90 | 90 | 0.020035 | 0.0050225 | -0.020025 | -0.0050186
20 | 18 | 2.8172 | 1.0835 | 2.843e-09 | 0 | 0 | 0 | 0 | 0 | 1 | -90 | 90 | 0.061999 | 0.015582 | -0.061883 | -0.015538
27 | 25 | 0.44172 | 0.16989 | 4.4577e-10 | 0 | 0 | 0 | 0 | 0 | 1 | -90 | 90 | 0.018977 | 0.0047566 | -0.018975 | -0.004756
18 | 19 | 1.2019 | 0.46228 | 1.213e-09 | 0 | 0 | 0 | 0 | 0 | 1 | -90 | 90 | 0.058311 | 0.014643 | -0.058267 | -0.014626
13 | 14 | 0.50513 | 0.19428 | 5.0976e-10 | 0 | 0 | 0 | 0 | 0 | 1 | -90 | 90 | -0.011529 | -0.0028895 | 0.01153 | 0.0028897
19 | 21 | 1.5209 | 0.58498 | 1.5349e-09 | 0 | 0 | 0 | 0 | 0 | 1 | -90 | 90 | 0.054992 | 0.013805 | -0.054943 | -0.013786
21 | 30 | 0.4298 | 0.16531 | 4.3374e-10 | 0 | 0 | 0 | 0 | 0 | 1 | -90 | 90 | 0.042141 | 0.010577 | -0.042133 | -0.010574
21 | 28 | 2.2391 | 0.86121 | 2.2597e-09 | 0 | 0 | 0 | 0 | 0 | 1 | -90 | 90 | 0.012801 | 0.0032087 | -0.012798 | -0.0032074
30 | 36 | 3.8536 | 1.4822 | 3.889e-09 | 0 | 0 | 0 | 0 | 0 | 1 | -90 | 90 | 0.038853 | 0.0097522 | -0.03879 | -0.0097284
28 | 29 | 1.0712 | 0.41201 | 1.0811e-09 | 0 | 0 | 0 | 0 | 0 | 1 | -90 | 90 | 0.010911 | 0.0027346 | -0.010909 | -0.0027342
36 | 34 | 1.3075 | 0.5029 | 1.3195e-09 | 0 | 0 | 0 | 0 | 0 | 1 | -90 | 90 | 0.03361 | 0.0084303 | -0.033594 | -0.0084242
25 | 23 | 4.1938 | 1.613 | 4.2323e-09 | 0 | 0 | 0 | 0 | 0 | 1 | -90 | 90 | 0.011295 | 0.0028312 | -0.01129 | -0.0028295
23 | 24 | 0.33138 | 0.12745 | 3.3442e-10 | 0 | 0 | 0 | 0 | 0 | 1 | -90 | 90 | 0.010395 | 0.0026052 | -0.010394 | -0.0026051
24 | 26 | 5.9018 | 2.2699 | 5.9559e-09 | 0 | 0 | 0 | 0 | 0 | 1 | -90 | 90 | 0.008461 | 0.0021205 | -0.0084565 | -0.0021194
34 | 35 | 2.1221 | 0.8162 | 2.1416e-09 | 0 | 0 | 0 | 0 | 0 | 1 | -90 | 90 | 0.01793 | 0.0044978 | -0.017922 | -0.0044952
34 | 33 | 3.2573 | 1.2528 | 3.2872e-09 | 0 | 0 | 0 | 0 | 0 | 1 | -90 | 90 | 0.015665 | 0.0039264 | -0.015656 | -0.0039234
31 | 32 | 4.2812 | 1.6466 | 4.3205e-09 | 0 | 0 | 0 | 0 | 0 | 1 | -90 | 90 | -0.0033953 | -0.00085094 | 0.0033958 | 0.00085072
32 | 33 | 0.33723 | 0.12971 | 3.4033e-10 | 0 | 0 | 0 | 0 | 0 | 1 | -90 | 90 | -0.010916 | -0.0027354 | 0.010916 | 0.0027355
35 | 37 | 2.4942 | 0.95933 | 2.5171e-09 | 0 | 0 | 0 | 0 | 0 | 1 | -90 | 90 | 0.017922 | 0.0044952 | -0.017914 | -0.0044921
37 | 38 | 3.8487 | 1.4803 | 3.884e-09 | 0 | 0 | 0 | 0 | 0 | 1 | -90 | 90 | 0.016583 | 0.0041585 | -0.016571 | -0.0041544
38 | 40 | 5.1292 | 1.9728 | 5.1762e-09 | 0 | 0 | 0 | 0 | 0 | 1 | -90 | 90 | 0.01565 | 0.0039237 | -0.015637 | -0.003919