## bus_data
BUS_I | BUS_TYPE | Pd | Qd | Gs | Bs | area | Vm | Va | baseKV | zone | Vmax | Vmin
1 | 1 | 0.001728 | 0.00043309 | 0 | 0 | 1 | 0.97829 | -0.15222 | 0.4 | 1 | 1.1 | 0.9
2 | 1 | 0 | 0 | 0 | 0 | 1 | 0.97832 | -0.15201 | 0.4 | 1 | 1.1 | 0.9
4 | 1 | 0.0014471 | 0.00036268 | 0 | 0 | 1 | 0.97836 | -0.15167 | 0.4 | 1 | 1.1 | 0.9
13 | 1 | 0 | 0 | 0 | 0 | 1 | 0.9802 | -0.13855 | 0.4 | 1 | 1.1 | 0.9
15 | 1 | 0.001416 | 0.00035488 | 0 | 0 | 1 | 0.97978 | -0.14153 | 0.4 | 1 | 1.1 | 0.9
11 | 1 | 0.0029148 | 0.00073052 | 0 | 0 | 1 | 0.98068 | -0.13506 | 0.4 | 1 | 1.1 | 0.9
5 | 1 | 0.0031769 | 0.0007962 | 0 | 0 | 1 | 0.97857 | -0.15016 | 0.4 | 1 | 1.1 | 0.9
22 | 1 | 0.00161 | 0.00040349 | 0 | 0 | 1 | 0.97941 | -0.14414 | 0.4 | 1 | 1.1 | 0.9
6 | 1 | 0.0016019 | 0.00040147 | 0 | 0 | 1 | 0.97395 | -0.18298 | 0.4 | 1 | 1.1 | 0.9
7 | 1 | 0.0017617 | 0.00044153 | 0 | 0 | 1 | 0.9735 | -0.18615 | 0.4 | 1 | 1.1 | 0.9
8 | 1 | 0.00051458 | 0.00012897 | 0 | 0 | 1 | 0.974 | -0.18261 | 0.4 | 1 | 1.1 | 0.9
9 | 1 | 0.0011997 | 0.00030068 | 0 | 0 | 1 | 0.97331 | -0.18754 | 0.4 | 1 | 1.1 | 0.9
10 | 1 | 0.0011686 | 0.00029289 | 0 | 0 | 1 | 0.97419 | -0.18121 | 0.4 | 1 | 1.1 | 0.9
95 | 1 | 0.0015611 | 0.00039125 | 0 | 0 | 1 | 0.97938 | -0.14414 | 0.4 | 1 | 1.1 | 0.9
61 | 1 | 0.0011467 | 0.0002874 | 0 | 0 | 1 | 0.97859 | -0.14973 | 0.4 | 1 | 1.1 | 0.9
36 | 1 | 0.0026408 | 0.00066186 | 0 | 0 | 1 | 0.97996 | -0.14 | 0.4 | 1 | 1.1 | 0.9
28 | 1 | 0.0032494 | 0.00081437 | 0 | 0 | 1 | 0.97315 | -0.18868 | 0.4 | 1 | 1.1 | 0.9
35 | 1 | 0 | 0 | 0 | 0 | 1 | 0.98053 | -0.13598 | 0.4 | 1 | 1.1 | 0.9
33 | 1 | 0 | 0 | 0 | 0 | 1 | 0.98266 | -0.12087 | 0.4 | 1 | 1.1 | 0.9
29 | 1 | 0 | 0 | 0 | 0 | 1 | 0.97439 | -0.17977 | 0.4 | 1 | 1.1 | 0.9
30 | 1 | 0.0016428 | 0.00041172 | 0 | 0 | 1 | 0.97471 | -0.17749 | 0.4 | 1 | 1.1 | 0.9
31 | 1 | 0 | 0 | 0 | 0 | 1 | 0.97409 | -0.18191 | 0.4 | 1 | 1.1 | 0.9
59 | 1 | 0.0012819 | 0.00032128 | 0 | 0 | 1 | 0.97737 | -0.15845 | 0.4 | 1 | 1.1 | 0.9
12 | 1 | 0.0021967 | 0.00055055 | 0 | 0 | 1 | 0.98123 | -0.13117 | 0.4 | 1 | 1.1 | 0.9
14 | 1 | 0 | 0 | 0 | 0 | 1 | 0.98176 | -0.12736 | 0.4 | 1 | 1.1 | 0.9
20 | 1 | 0 | 0 | 0 | 0 | 1 | 0.98151 | -0.12915 | 0.4 | 1 | 1.1 | 0.9
21 | 1 | 0.003199 | 0.00080175 | 0 | 0 | 1 | 0.98314 | -0.11755 | 0.4 | 1 | 1.1 | 0.9
24 | 1 | 0.0015332 | 0.00038425 | 0 | 0 | 1 | 0.98125 | -0.13104 | 0.4 | 1 | 1.1 | 0.9
23 | 1 | 0.0018334 | 0.0004595 | 0 | 0 | 1 | 0.98149 | -0.12933 | 0.4 | 1 | 1.1 | 0.9
27 | 1 | 0 | 0 | 0 | 0 | 1 | 0.98436 | -0.10885 | 0.4 | 1 | 1.1 | 0.9
16 | 1 | 0.0020932 | 0.00052461 | 0 | 0 | 1 | 0.98373 | -0.11336 | 0.4 | 1 | 1.1 | 0.9
17 | 1 | 0.00062702 | 0.00015715 | 0 | 0 | 1 | 0.98373 | -0.11337 | 0.4 | 1 | 1.1 | 0.9
18 | 1 | 0.0021757 | 0.00054528 | 0 | 0 | 1 | 0.98389 | -0.11218 | 0.4 | 1 | 1.1 | 0.9
19 | 1 | 0.002376 | 0.00059548 | 0 | 0 | 1 | 0.98391 | -0.11208 | 0.4 | 1 | 1.1 | 0.9
25 | 1 | 0 | 0 | 0 | 0 | 1 | 0.98414 | -0.1104 | 0.4 | 1 | 1.1 | 0.9
26 | 1 | 0.0018927 | 0.00047435 | 0 | 0 | 1 | 0.98338 | -0.11582 | 0.4 | 1 | 1.1 | 0.9
72 | 1 | 0 | 0 | 0 | 0 | 1 | 0.98122 | -0.13125 | 0.4 | 1 | 1.1 | 0.9
78 | 1 | 0.0024359 | 0.00061049 | 0 | 0 | 1 | 0.98762 | -0.085929 | 0.4 | 1 | 1.1 | 0.9
70 | 1 | 0.0051563 | 0.0012923 | 0 | 0 | 1 | 0.98089 | -0.1336 | 0.4 | 1 | 1.1 | 0.9
32 | 1 | 0.0015361 | 0.00038498 | 0 | 0 | 1 | 0.98248 | -0.1222 | 0.4 | 1 | 1.1 | 0.9
76 | 1 | 0.0013184 | 0.00033042 | 0 | 0 | 1 | 0.98894 | -0.076637 | 0.4 | 1 | 1.1 | 0.9
104 | 1 | 0.0037409 | 0.00093756 | 0 | 0 | 1 | 0.97397 | -0.18281 | 0.4 | 1 | 1.1 | 0.9
102 | 1 | 0.0019005 | 0.00047631 | 0 | 0 | 1 | 0.97306 | -0.18933 | 0.4 | 1 | 1.1 | 0.9
58 | 1 | 0.0020101 | 0.00050378 | 0 | 0 | 1 | 0.9773 | -0.15898 | 0.4 | 1 | 1.1 | 0.9
111 | 1 | 0.00031309 | 7.8468e-05 | 0 | 0 | 1 | 0.97379 | -0.18419 | 0.4 | 1 | 1.1 | 0.9
103 | 1 | 0.0026954 | 0.00067553 | 0 | 0 | 1 | 0.97276 | -0.19149 | 0.4 | 1 | 1.1 | 0.9
34 | 1 | 0.0045438 | 0.0011388 | 0 | 0 | 1 | 0.98235 | -0.12306 | 0.4 | 1 | 1.1 | 0.9
37 | 1 | 0.0071456 | 0.0017909 | 0 | 0 | 1 | 0.97209 | -0.19621 | 0.4 | 1 | 1.1 | 0.9
38 | 1 | 0.0016061 | 0.00040252 | 0 | 0 | 1 | 0.97195 | -0.19721 | 0.4 | 1 | 1.1 | 0.9
39 | 1 | 0.004088 | 0.0010246 | 0 | 0 | 1 | 0.97268 | -0.19193 | 0.4 | 1 | 1.1 | 0.9
40 | 1 | 0.0012286 | 0.00030791 | 0 | 0 | 1 | 0.97158 | -0.19989 | 0.4 | 1 | 1.1 | 0.9
41 | 1 | 0 | 0 | 0 | 0 | 1 | 0.97316 | -0.18852 | 0.4 | 1 | 1.1 | 0.9
54 | 1 | 0.0016091 | 0.00040328 | 0 | 0 | 1 | 0.97153 | -0.20026 | 0.4 | 1 | 1.1 | 0.9
83 | 1 | 0.00075324 | 0.00018878 | 0 | 0 | 1 | 0.97139 | -0.20121 | 0.4 | 1 | 1.1 | 0.9
84 | 1 | 0.00068268 | 0.0001711 | 0 | 0 | 1 | 0.97143 | -0.20099 | 0.4 | 1 | 1.1 | 0.9
96 | 1 | 0.0049485 | 0.0012402 | 0 | 0 | 1 | 0.97264 | -0.19224 | 0.4 | 1 | 1.1 | 0.9
80 | 1 | 0.0030484 | 0.000764 | 0 | 0 | 1 | 0.97498 | -0.17544 | 0.4 | 1 | 1.1 | 0.9
51 | 1 | 0 | 0 | 0 | 0 | 1 | 0.97136 | -0.20143 | 0.4 | 1 | 1.1 | 0.9
109 | 1 | 0.0042153 | 0.0010565 | 0 | 0 | 1 | 0.97236 | -0.19422 | 0.4 | 1 | 1.1 | 0.9
79 | 1 | 0.0051209 | 0.0012834 | 0 | 0 | 1 | 0.97617 | -0.16694 | 0.4 | 1 | 1.1 | 0.9
42 | 1 | 0.0043312 | 0.0010855 | 0 | 0 | 1 | 0.97081 | -0.20554 | 0.4 | 1 | 1.1 | 0.9
43 | 1 | 0.0047221 | 0.0011835 | 0 | 0 | 1 | 0.97087 | -0.20506 | 0.4 | 1 | 1.1 | 0.9
44 | 1 | 0.0024079 | 0.00060348 | 0 | 0 | 1 | 0.97036 | -0.20877 | 0.4 | 1 | 1.1 | 0.9
45 | 1 | 0.0027959 | 0.00070073 | 0 | 0 | 1 | 0.97162 | -0.1997 | 0.4 | 1 | 1.1 | 0.9
46 | 1 | 0.0049638 | 0.001244 | 0 | 0 | 1 | 0.97006 | -0.2109 | 0.4 | 1 | 1.1 | 0.9
66 | 1 | 0.0031031 | 0.00077771 | 0 | 0 | 1 | 0.99604 | -0.027252 | 0.4 | 1 | 1.1 | 0.9
89 | 1 | 0 | 0 | 0 | 0 | 1 | 0.99605 | -0.027226 | 0.4 | 1 | 1.1 | 0.9
64 | 1 | 0.0038305 | 0.00096002 | 0 | 0 | 1 | 0.99422 | -0.039868 | 0.4 | 1 | 1.1 | 0.9
47 | 1 | 0.0058279 | 0.0014606 | 0 | 0 | 1 | 0.97196 | -0.19726 | 0.4 | 1 | 1.1 | 0.9
48 | 1 | 0.0036802 | 0.00092234 | 0 | 0 | 1 | 0.97004 | -0.2111 | 0.4 | 1 | 1.1 | 0.9
63 | 1 | 0.0025844 | 0.00064771 | 0 | 0 | 1 | 0.99074 | -0.064072 | 0.4 | 1 | 1.1 | 0.9
68 | 1 | 0.0026959 | 0.00067565 | 0 | 0 | 1 | 0.97216 | -0.19583 | 0.4 | 1 | 1.1 | 0.9
86 | 1 | 0.0024004 | 0.00060158 | 0 | 0 | 1 | 0.99781 | -0.015056 | 0.4 | 1 | 1.1 | 0.9
87 | 1 | 0 | 0 | 0 | 0 | 1 | 0.9979 | -0.014464 | 0.4 | 1 | 1.1 | 0.9
85 | 1 | 0.00352 | 0.00088219 | 0 | 0 | 1 | 0.99772 | -0.015693 | 0.4 | 1 | 1.1 | 0.9
99 | 1 | 0.0013678 | 0.00034281 | 0 | 0 | 1 | 0.98228 | -0.12347 | 0.4 | 1 | 1.1 | 0.9
98 | 1 | 0.0013112 | 0.00032862 | 0 | 0 | 1 | 0.98229 | -0.12337 | 0.4 | 1 | 1.1 | 0.9
69 | 1 | 0.0021772 | 0.00054565 | 0 | 0 | 1 | 0.97268 | -0.19206 | 0.4 | 1 | 1.1 | 0.9
49 | 1 | 0.0034677 | 0.0008691 | 0 | 0 | 1 | 0.97103 | -0.20387 | 0.4 | 1 | 1.1 | 0.9
50 | 1 | 0 | 0 | 0 | 0 | 1 | 0.97096 | -0.20437 | 0.4 | 1 | 1.1 | 0.9
52 | 1 | 0.0016041 | 0.00040203 | 0 | 0 | 1 | 0.9709 | -0.2048 | 0.4 | 1 | 1.1 | 0.9
53 | 1 | 0.0011566 | 0.00028986 | 0 | 0 | 1 | 0.97132 | -0.20176 | 0.4 | 1 | 1.1 | 0.9
73 | 1 | 0.0016 | 0.000401 | 0 | 0 | 1 | 0.98077 | -0.13446 | 0.4 | 1 | 1.1 | 0.9
71 | 1 | 0.0013074 | 0.00032767 | 0 | 0 | 1 | 0.98083 | -0.13399 | 0.4 | 1 | 1.1 | 0.9
97 | 1 | 0.0029486 | 0.000739 | 0 | 0 | 1 | 0.99993 | -0.00050552 | 0.4 | 1 | 1.1 | 0.9
90 | 3 | 0 | 0 | 0 | 0 | 1 | 1 | 0 | 0.4 | 1 | 1.1 | 0.9
55 | 1 | 0.0030743 | 0.00077049 | 0 | 0 | 1 | 0.9798 | -0.14107 | 0.4 | 1 | 1.1 | 0.9
82 | 1 | 0.0041796 | 0.0010475 | 0 | 0 | 1 | 0.98002 | -0.13946 | 0.4 | 1 | 1.1 | 0.9
100 | 1 | 0.00085048 | 0.00021315 | 0 | 0 | 1 | 0.98043 | -0.13655 | 0.4 | 1 | 1.1 | 0.9
81 | 1 | 0.0027107 | 0.00067937 | 0 | 0 | 1 | 0.97784 | -0.15495 | 0.4 | 1 | 1.1 | 0.9
57 | 1 | 0.0088882 | 0.0022276 | 0 | 0 | 1 | 0.97164 | -0.19944 | 0.4 | 1 | 1.1 | 0.9
110 | 1 | 0.0044128 | 0.0011059 | 0 | 0 | 1 | 0.97226 | -0.19497 | 0.4 | 1 | 1.1 | 0.9
60 | 1 | 0.0010449 | 0.00026188 | 0 | 0 | 1 | 0.97714 | -0.16007 | 0.4 | 1 | 1.1 | 0.9
62 | 1 | 0.0033418 | 0.00083753 | 0 | 0 | 1 | 0.97711 | -0.16031 | 0.4 | 1 | 1.1 | 0.9
108 | 1 | 0.0029716 | 0.00074476 | 0 | 0 | 1 | 0.99816 | -0.012657 | 0.4 | 1 | 1.1 | 0.9
65 | 1 | 0.0053051 | 0.0013296 | 0 | 0 | 1 | 0.98945 | -0.073058 | 0.4 | 1 | 1.1 | 0.9
67 | 1 | 0.0046557 | 0.0011668 | 0 | 0 | 1 | 0.9875 | -0.086741 | 0.4 | 1 | 1.1 | 0.9
91 | 1 | 0.0043234 | 0.0010835 | 0 | 0 | 1 | 0.98609 | -0.096606 | 0.4 | 1 | 1.1 | 0.9
88 | 1 | 0.004414 | 0.0011062 | 0 | 0 | 1 | 0.99592 | -0.028099 | 0.4 | 1 | 1.1 | 0.9
92 | 1 | 0 | 0 | 0 | 0 | 1 | 0.98248 | -0.12204 | 0.4 | 1 | 1.1 | 0.9
74 | 1 | 0.0010203 | 0.0002557 | 0 | 0 | 1 | 0.98965 | -0.071713 | 0.4 | 1 | 1.1 | 0.9
75 | 1 | 0.0016449 | 0.00041226 | 0 | 0 | 1 | 0.99179 | -0.056746 | 0.4 | 1 | 1.1 | 0.9
77 | 1 | 0.0017373 | 0.00043541 | 0 | 0 | 1 | 0.99181 | -0.056618 | 0.4 | 1 | 1.1 | 0.9
101 | 1 | 0.0030913 | 0.00077476 | 0 | 0 | 1 | 0.99397 | -0.041628 | 0.4 | 1 | 1.1 | 0.9
105 | 1 | 0.0030936 | 0.00077533 | 0 | 0 | 1 | 0.99559 | -0.03037 | 0.4 | 1 | 1.1 | 0.9
94 | 1 | 0.0029102 | 0.00072937 | 0 | 0 | 1 | 0.98171 | -0.12747 | 0.4 | 1 | 1.1 | 0.9
106 | 1 | 0 | 0 | 0 | 0 | 1 | 0.99767 | -0.016047 | 0.4 | 1 | 1.1 | 0.9
93 | 1 | 0.002365 | 0.00059272 | 0 | 0 | 1 | 0.98234 | -0.12305 | 0.4 | 1 | 1.1 | 0.9
107 | 1 | 0.0030182 | 0.00075643 | 0 | 0 | 1 | 0.99757 | -0.016714 | 0.4 | 1 | 1.1 | 0.9

## generator_data
GEN_BUS | PG | QG | QMAX | QMIN | VG | MBASE | GEN_STATUS | PMAX | PMIN
90 | 0.24575 | 0.062201 | 10 | -10 | 1 | 100 | 1 | 10 | 0

## branch_data
F_BUS | T_BUS | BR_R | BR_X | BR_B | RATE_A | RATE_B | RATE_C | TAP | SHIFT | BR_STATUS | ANGMIN | ANGMAX | P_in | Q_in | P_out | Q_out
1 | 2 | 1.5302 | 0.58854 | 1.5442e-09 | 0 | 0 | 0 | 0 | 0 | 1 | -90 | 90 | -0.001728 | -0.00043309 | 0.0017281 | 0.00043296
2 | 4 | 2.4631 | 0.94733 | 2.4857e-09 | 0 | 0 | 0 | 0 | 0 | 1 | -90 | 90 | -0.0017281 | -0.00043296 | 0.0017281 | 0.00043275
4 | 5 | 5.8953 | 2.2674 | 5.9494e-09 | 0 | 0 | 0 | 0 | 0 | 1 | -90 | 90 | -0.0031752 | -0.00079543 | 0.0031759 | 0.00079512
13 | 15 | 3.9662 | 1.5255 | 4.0026e-09 | 0 | 0 | 0 | 0 | 0 | 1 | -90 | 90 | 0.0093907 | 0.0023524 | -0.0093868 | -0.0023513
13 | 11 | 4.6483 | 1.7878 | 4.6909e-09 | 0 | 0 | 0 | 0 | 0 | 1 | -90 | 90 | -0.0093907 | -0.0023524 | 0.0093952 | 0.0023537
15 | 22 | 4.0951 | 1.575 | 4.1327e-09 | 0 | 0 | 0 | 0 | 0 | 1 | -90 | 90 | 0.0079709 | 0.0019964 | -0.007968 | -0.0019957
11 | 12 | 3.963 | 1.5242 | 3.9993e-09 | 0 | 0 | 0 | 0 | 0 | 1 | -90 | 90 | -0.01231 | -0.0030842 | 0.012317 | 0.0030864
5 | 22 | 11.8087 | 4.5418 | 1.1917e-08 | 0 | 0 | 0 | 0 | 0 | 1 | -90 | 90 | -0.0063527 | -0.0015913 | 0.006358 | 0.0015922
6 | 7 | 6.3073 | 2.4259 | 6.3651e-09 | 0 | 0 | 0 | 0 | 0 | 1 | -90 | 90 | 0.0062148 | 0.0015568 | -0.0062121 | -0.0015563
6 | 8 | 0.57136 | 0.21975 | 5.766e-10 | 0 | 0 | 0 | 0 | 0 | 1 | -90 | 90 | -0.0078167 | -0.0019583 | 0.007817 | 0.0019583
7 | 9 | 3.8604 | 1.4848 | 3.8958e-09 | 0 | 0 | 0 | 0 | 0 | 1 | -90 | 90 | 0.0044504 | 0.0011148 | -0.0044495 | -0.0011148
8 | 10 | 2.0885 | 0.80326 | 2.1076e-09 | 0 | 0 | 0 | 0 | 0 | 1 | -90 | 90 | -0.0083316 | -0.0020873 | 0.0083332 | 0.0020877
9 | 28 | 4.2907 | 1.6503 | 4.3301e-09 | 0 | 0 | 0 | 0 | 0 | 1 | -90 | 90 | 0.0032498 | 0.00081416 | -0.0032493 | -0.00081437
10 | 29 | 1.8682 | 0.71853 | 1.8853e-09 | 0 | 0 | 0 | 0 | 0 | 1 | -90 | 90 | -0.0095019 | -0.0023806 | 0.0095038 | 0.0023812
95 | 61 | 1.1188 | 0.43031 | 2.2581e-09 | 0 | 0 | 0 | 0 | 0 | 1 | -90 | 90 | 0.062625 | 0.015739 | -0.062576 | -0.015721
95 | 36 | 0.81218 | 0.31238 | 1.6393e-09 | 0 | 0 | 0 | 0 | 0 | 1 | -90 | 90 | -0.064186 | -0.01613 | 0.064223 | 0.016144
61 | 59 | 1.778 | 0.68386 | 3.5887e-09 | 0 | 0 | 0 | 0 | 0 | 1 | -90 | 90 | 0.06143 | 0.015433 | -0.061355 | -0.015405
36 | 35 | 0.75595 | 0.29075 | 1.5258e-09 | 0 | 0 | 0 | 0 | 0 | 1 | -90 | 90 | -0.066864 | -0.016806 | 0.066901 | 0.016821
35 | 33 | 2.8504 | 1.0963 | 5.7532e-09 | 0 | 0 | 0 | 0 | 0 | 1 | -90 | 90 | -0.066901 | -0.01682 | 0.067042 | 0.016874
33 | 32 | 2.737 | 1.0527 | 2.7621e-09 | 0 | 0 | 0 | 0 | 0 | 1 | -90 | 90 | 0.0060814 | 0.0015239 | -0.0060803 | -0.0015237
33 | 26 | 0.87632 | 0.33705 | 1.7687e-09 | 0 | 0 | 0 | 0 | 0 | 1 | -90 | 90 | -0.073124 | -0.018398 | 0.073175 | 0.018418
29 | 30 | 0.54323 | 0.20894 | 1.0964e-09 | 0 | 0 | 0 | 0 | 0 | 1 | -90 | 90 | -0.051874 | -0.013009 | 0.051891 | 0.013015
29 | 31 | 0.62634 | 0.2409 | 1.2642e-09 | 0 | 0 | 0 | 0 | 0 | 1 | -90 | 90 | 0.042371 | 0.010628 | -0.042358 | -0.010623
30 | 59 | 4.4192 | 1.6997 | 8.9196e-09 | 0 | 0 | 0 | 0 | 0 | 1 | -90 | 90 | -0.053533 | -0.013427 | 0.053675 | 0.013481
31 | 104 | 2.7074 | 1.0413 | 2.7323e-09 | 0 | 0 | 0 | 0 | 0 | 1 | -90 | 90 | 0.0040545 | 0.0010111 | -0.004054 | -0.0010111
31 | 102 | 2.3963 | 0.92166 | 4.8366e-09 | 0 | 0 | 0 | 0 | 0 | 1 | -90 | 90 | 0.038304 | 0.0096121 | -0.038264 | -0.0095974
59 | 58 | 1.015 | 0.3904 | 1.0243e-09 | 0 | 0 | 0 | 0 | 0 | 1 | -90 | 90 | 0.0063979 | 0.0016032 | -0.0063975 | -0.0016031
12 | 14 | 3.293 | 1.2665 | 3.3232e-09 | 0 | 0 | 0 | 0 | 0 | 1 | -90 | 90 | -0.014513 | -0.0036369 | 0.014521 | 0.0036395
14 | 20 | 1.9728 | 0.75875 | 1.9909e-09 | 0 | 0 | 0 | 0 | 0 | 1 | -90 | 90 | 0.011439 | 0.0028665 | -0.011436 | -0.0028656
14 | 21 | 4.7488 | 1.8264 | 4.7923e-09 | 0 | 0 | 0 | 0 | 0 | 1 | -90 | 90 | -0.02596 | -0.0065061 | 0.025995 | 0.0065192
20 | 24 | 2.469 | 0.9496 | 2.4916e-09 | 0 | 0 | 0 | 0 | 0 | 1 | -90 | 90 | 0.0096024 | 0.0024062 | -0.0095999 | -0.0024055
20 | 23 | 1.2018 | 0.46223 | 1.2128e-09 | 0 | 0 | 0 | 0 | 0 | 1 | -90 | 90 | 0.0018335 | 0.00045941 | -0.0018334 | -0.00045951
21 | 27 | 3.7596 | 1.446 | 3.7941e-09 | 0 | 0 | 0 | 0 | 0 | 1 | -90 | 90 | -0.029194 | -0.0073209 | 0.029229 | 0.0073341
24 | 72 | 0.31689 | 0.12188 | 3.198e-10 | 0 | 0 | 0 | 0 | 0 | 1 | -90 | 90 | 0.0080667 | 0.0020212 | -0.0080665 | -0.0020212
27 | 78 | 2.6166 | 1.0064 | 5.2812e-09 | 0 | 0 | 0 | 0 | 0 | 1 | -90 | 90 | -0.11165 | -0.028077 | 0.112 | 0.028214
27 | 25 | 0.23946 | 0.0921 | 4.8331e-10 | 0 | 0 | 0 | 0 | 0 | 1 | -90 | 90 | 0.082417 | 0.020743 | -0.082399 | -0.020736
16 | 17 | 0.18281 | 0.070313 | 1.8449e-10 | 0 | 0 | 0 | 0 | 0 | 1 | -90 | 90 | 0.00062702 | 0.00015713 | -0.00062702 | -0.00015715
16 | 18 | 5.4718 | 2.1046 | 5.5221e-09 | 0 | 0 | 0 | 0 | 0 | 1 | -90 | 90 | -0.0027202 | -0.00068174 | 0.0027207 | 0.00068138
18 | 19 | 0.26433 | 0.10166 | 2.6675e-10 | 0 | 0 | 0 | 0 | 0 | 1 | -90 | 90 | -0.0048963 | -0.0012267 | 0.0048964 | 0.0012267
19 | 25 | 2.9009 | 1.1157 | 2.9275e-09 | 0 | 0 | 0 | 0 | 0 | 1 | -90 | 90 | -0.0072724 | -0.0018221 | 0.0072741 | 0.0018225
25 | 26 | 0.91686 | 0.35264 | 1.8505e-09 | 0 | 0 | 0 | 0 | 0 | 1 | -90 | 90 | 0.075125 | 0.018914 | -0.075068 | -0.018892
72 | 70 | 3.6547 | 1.4057 | 3.6883e-09 | 0 | 0 | 0 | 0 | 0 | 1 | -90 | 90 | 0.0080665 | 0.0020212 | -0.0080639 | -0.0020205
78 | 76 | 1.0428 | 0.40107 | 2.1047e-09 | 0 | 0 | 0 | 0 | 0 | 1 | -90 | 90 | -0.11444 | -0.028825 | 0.11459 | 0.028882
70 | 71 | 1.6641 | 0.64003 | 1.6793e-09 | 0 | 0 | 0 | 0 | 0 | 1 | -90 | 90 | 0.0029077 | 0.00072825 | -0.0029075 | -0.00072835
32 | 34 | 2.3761 | 0.91387 | 2.3979e-09 | 0 | 0 | 0 | 0 | 0 | 1 | -90 | 90 | 0.0045443 | 0.0011388 | -0.0045437 | -0.0011388
76 | 74 | 0.54726 | 0.21048 | 1.1046e-09 | 0 | 0 | 0 | 0 | 0 | 1 | -90 | 90 | -0.11591 | -0.029212 | 0.11599 | 0.029243
104 | 111 | 51.3912 | 19.7659 | 5.1863e-08 | 0 | 0 | 0 | 0 | 0 | 1 | -90 | 90 | 0.00031314 | 7.3571e-05 | -0.00031308 | -7.8468e-05
102 | 103 | 0.73332 | 0.28204 | 1.4801e-09 | 0 | 0 | 0 | 0 | 0 | 1 | -90 | 90 | 0.036364 | 0.0091211 | -0.036353 | -0.009117
58 | 60 | 3.1143 | 1.1978 | 3.1428e-09 | 0 | 0 | 0 | 0 | 0 | 1 | -90 | 90 | 0.0043874 | 0.0010993 | -0.0043867 | -0.0010994
103 | 69 | 0.21037 | 0.080911 | 4.246e-10 | 0 | 0 | 0 | 0 | 0 | 1 | -90 | 90 | 0.033657 | 0.0084415 | -0.033655 | -0.0084405
37 | 38 | 1.006 | 0.38694 | 1.0153e-09 | 0 | 0 | 0 | 0 | 0 | 1 | -90 | 90 | 0.012117 | 0.0030349 | -0.012115 | -0.0030344
37 | 39 | 2.7388 | 1.0534 | 2.7639e-09 | 0 | 0 | 0 | 0 | 0 | 1 | -90 | 90 | -0.019262 | -0.0048258 | 0.019274 | 0.00483
38 | 40 | 3.1411 | 1.2081 | 3.1699e-09 | 0 | 0 | 0 | 0 | 0 | 1 | -90 | 90 | 0.010509 | 0.0026319 | -0.010505 | -0.0026307
39 | 41 | 1.8004 | 0.69248 | 1.817e-09 | 0 | 0 | 0 | 0 | 0 | 1 | -90 | 90 | -0.023362 | -0.0058545 | 0.023373 | 0.0058586
40 | 54 | 0.48638 | 0.18707 | 4.9084e-10 | 0 | 0 | 0 | 0 | 0 | 1 | -90 | 90 | 0.0092769 | 0.0023228 | -0.0092764 | -0.0023226
41 | 96 | 2.044 | 0.78617 | 2.0628e-09 | 0 | 0 | 0 | 0 | 0 | 1 | -90 | 90 | 0.022488 | 0.0056382 | -0.022476 | -0.005634
41 | 80 | 3.5245 | 1.3556 | 3.5569e-09 | 0 | 0 | 0 | 0 | 0 | 1 | -90 | 90 | -0.045861 | -0.011497 | 0.045944 | 0.011528
54 | 84 | 6.2283 | 2.3955 | 6.2855e-09 | 0 | 0 | 0 | 0 | 0 | 1 | -90 | 90 | 0.0014361 | 0.000359 | -0.0014359 | -0.00035954
54 | 51 | 2.3011 | 0.88505 | 2.3223e-09 | 0 | 0 | 0 | 0 | 0 | 1 | -90 | 90 | 0.0062313 | 0.0015604 | -0.0062303 | -0.0015602
83 | 84 | 3.6501 | 1.4039 | 3.6836e-09 | 0 | 0 | 0 | 0 | 0 | 1 | -90 | 90 | -0.00075322 | -0.00018878 | 0.00075324 | 0.00018844
96 | 109 | 1.3918 | 0.53531 | 1.4046e-09 | 0 | 0 | 0 | 0 | 0 | 1 | -90 | 90 | 0.017528 | 0.0043937 | -0.017523 | -0.004392
80 | 79 | 2.1567 | 0.82949 | 2.1765e-09 | 0 | 0 | 0 | 0 | 0 | 1 | -90 | 90 | -0.048992 | -0.012292 | 0.04905 | 0.012314
51 | 53 | 3.547 | 1.3642 | 3.5796e-09 | 0 | 0 | 0 | 0 | 0 | 1 | -90 | 90 | 0.0011566 | 0.00028954 | -0.0011565 | -0.00028986
51 | 49 | 5.8981 | 2.2685 | 5.9522e-09 | 0 | 0 | 0 | 0 | 0 | 1 | -90 | 90 | 0.0050737 | 0.0012706 | -0.005072 | -0.0012705
109 | 110 | 0.69205 | 0.26617 | 6.984e-10 | 0 | 0 | 0 | 0 | 0 | 1 | -90 | 90 | 0.013308 | 0.0033356 | -0.013306 | -0.0033351
79 | 81 | 2.7588 | 1.0611 | 2.7841e-09 | 0 | 0 | 0 | 0 | 0 | 1 | -90 | 90 | -0.054171 | -0.013598 | 0.054261 | 0.013632
42 | 43 | 0.38389 | 0.14765 | 3.8742e-10 | 0 | 0 | 0 | 0 | 0 | 1 | -90 | 90 | -0.01539 | -0.0038576 | 0.015391 | 0.003858
42 | 44 | 3.5851 | 1.3789 | 3.618e-09 | 0 | 0 | 0 | 0 | 0 | 1 | -90 | 90 | 0.011059 | 0.0027721 | -0.011054 | -0.0027705
43 | 45 | 3.2762 | 1.2601 | 3.3062e-09 | 0 | 0 | 0 | 0 | 0 | 1 | -90 | 90 | -0.020113 | -0.0050414 | 0.020128 | 0.0050469
44 | 46 | 3.0162 | 1.1601 | 3.0439e-09 | 0 | 0 | 0 | 0 | 0 | 1 | -90 | 90 | 0.0086464 | 0.0021671 | -0.0086438 | -0.0021664
45 | 47 | 1.3113 | 0.50436 | 1.3234e-09 | 0 | 0 | 0 | 0 | 0 | 1 | -90 | 90 | -0.022924 | -0.0057476 | 0.022932 | 0.0057505
46 | 48 | 0.65762 | 0.25293 | 6.6365e-10 | 0 | 0 | 0 | 0 | 0 | 1 | -90 | 90 | 0.0036802 | 0.00092233 | -0.0036801 | -0.00092235
66 | 89 | 0.0034014 | 0.0013082 | 6.8653e-12 | 0 | 0 | 0 | 0 | 0 | 1 | -90 | 90 | -0.098235 | -0.024837 | 0.098235 | 0.024837
66 | 64 | 1.7404 | 0.66938 | 3.5127e-09 | 0 | 0 | 0 | 0 | 0 | 1 | -90 | 90 | 0.095131 | 0.024059 | -0.094963 | -0.023995
89 | 87 | 1.6354 | 0.629 | 3.3008e-09 | 0 | 0 | 0 | 0 | 0 | 1 | -90 | 90 | -0.10265 | -0.025943 | 0.10283 | 0.026014
89 | 88 | 2.5541 | 0.98235 | 2.5775e-09 | 0 | 0 | 0 | 0 | 0 | 1 | -90 | 90 | 0.0044145 | 0.0011062 | -0.004414 | -0.0011062
64 | 63 | 3.4631 | 1.332 | 3.4949e-09 | 0 | 0 | 0 | 0 | 0 | 1 | -90 | 90 | 0.091132 | 0.023035 | -0.090822 | -0.022916
47 | 68 | 0.611 | 0.235 | 1.2332e-09 | 0 | 0 | 0 | 0 | 0 | 1 | -90 | 90 | -0.02876 | -0.0072111 | 0.028765 | 0.0072132
63 | 65 | 1.3174 | 0.50669 | 1.3295e-09 | 0 | 0 | 0 | 0 | 0 | 1 | -90 | 90 | 0.088238 | 0.022268 | -0.088127 | -0.022226
68 | 69 | 1.4771 | 0.56813 | 2.9814e-09 | 0 | 0 | 0 | 0 | 0 | 1 | -90 | 90 | -0.031461 | -0.0078888 | 0.031478 | 0.0078949
86 | 87 | 1.2945 | 0.49787 | 1.3063e-09 | 0 | 0 | 0 | 0 | 0 | 1 | -90 | 90 | -0.0059206 | -0.0014837 | 0.0059211 | 0.0014837
86 | 85 | 2.3477 | 0.90296 | 2.3692e-09 | 0 | 0 | 0 | 0 | 0 | 1 | -90 | 90 | 0.0035203 | 0.00088207 | -0.00352 | -0.00088219
87 | 90 | 1.7579 | 0.6761 | 3.548e-09 | 0 | 0 | 0 | 0 | 0 | 1 | -90 | 90 | -0.10876 | -0.027498 | 0.10898 | 0.027583
99 | 98 | 0.9 | 0.34616 | 9.0826e-10 | 0 | 0 | 0 | 0 | 0 | 1 | -90 | 90 | -0.0013678 | -0.00034281 | 0.0013678 | 0.00034273
98 | 93 | 1.499 | 0.57656 | 1.5128e-09 | 0 | 0 | 0 | 0 | 0 | 1 | -90 | 90 | -0.0026791 | -0.00067136 | 0.0026792 | 0.00067126
49 | 50 | 3.8393 | 1.4767 | 3.8746e-09 | 0 | 0 | 0 | 0 | 0 | 1 | -90 | 90 | 0.0016043 | 0.00040144 | -0.0016042 | -0.00040176
50 | 52 | 3.2967 | 1.268 | 3.327e-09 | 0 | 0 | 0 | 0 | 0 | 1 | -90 | 90 | 0.0016042 | 0.00040176 | -0.0016041 | -0.00040204
73 | 71 | 3.7269 | 1.4334 | 3.7611e-09 | 0 | 0 | 0 | 0 | 0 | 1 | -90 | 90 | -0.0016 | -0.000401 | 0.0016001 | 0.00040068
97 | 90 | 2.2323 | 0.85859 | 2.2528e-09 | 0 | 0 | 0 | 0 | 0 | 1 | -90 | 90 | -0.0029486 | -0.000739 | 0.0029488 | 0.00073885
90 | 108 | 1.2535 | 0.48212 | 2.53e-09 | 0 | 0 | 0 | 0 | 0 | 1 | -90 | 90 | 0.13382 | 0.033879 | -0.13358 | -0.033787
55 | 82 | 6.5397 | 2.5153 | 6.5997e-09 | 0 | 0 | 0 | 0 | 0 | 1 | -90 | 90 | -0.0030743 | -0.0007705 | 0.003075 | 0.00077012
82 | 100 | 0.56972 | 0.21912 | 5.7494e-10 | 0 | 0 | 0 | 0 | 0 | 1 | -90 | 90 | -0.064349 | -0.016176 | 0.064375 | 0.016186
82 | 81 | 3.4088 | 1.3111 | 3.44e-09 | 0 | 0 | 0 | 0 | 0 | 1 | -90 | 90 | 0.057095 | 0.014359 | -0.056972 | -0.014312
100 | 94 | 1.7554 | 0.67516 | 1.7715e-09 | 0 | 0 | 0 | 0 | 0 | 1 | -90 | 90 | -0.065226 | -0.016399 | 0.065309 | 0.016431
57 | 110 | 6.1944 | 2.3825 | 6.2512e-09 | 0 | 0 | 0 | 0 | 0 | 1 | -90 | 90 | -0.008888 | -0.0022276 | 0.0088935 | 0.0022291
60 | 62 | 0.87032 | 0.33474 | 8.783e-10 | 0 | 0 | 0 | 0 | 0 | 1 | -90 | 90 | 0.0033418 | 0.00083749 | -0.0033417 | -0.00083753
108 | 106 | 0.34271 | 0.13181 | 6.9171e-10 | 0 | 0 | 0 | 0 | 0 | 1 | -90 | 90 | 0.13061 | 0.033043 | -0.13055 | -0.033019
65 | 67 | 2.1295 | 0.81903 | 2.149e-09 | 0 | 0 | 0 | 0 | 0 | 1 | -90 | 90 | 0.082822 | 0.020896 | -0.082663 | -0.020835
67 | 91 | 1.6224 | 0.62399 | 1.6373e-09 | 0 | 0 | 0 | 0 | 0 | 1 | -90 | 90 | 0.078007 | 0.019669 | -0.0779 | -0.019627
91 | 92 | 4.4096 | 1.696 | 4.4501e-09 | 0 | 0 | 0 | 0 | 0 | 1 | -90 | 90 | 0.073576 | 0.018544 | -0.073315 | -0.018444
92 | 93 | 2.5106 | 0.96561 | 2.5336e-09 | 0 | 0 | 0 | 0 | 0 | 1 | -90 | 90 | 0.0050448 | 0.001264 | -0.0050441 | -0.001264
92 | 94 | 1.0064 | 0.38708 | 1.0156e-09 | 0 | 0 | 0 | 0 | 0 | 1 | -90 | 90 | 0.06827 | 0.01718 | -0.068219 | -0.01716
74 | 75 | 1.6537 | 0.63604 | 3.3378e-09 | 0 | 0 | 0 | 0 | 0 | 1 | -90 | 90 | -0.11701 | -0.029498 | 0.11725 | 0.029593
75 | 77 | 0.013943 | 0.0053626 | 2.8141e-11 | 0 | 0 | 0 | 0 | 0 | 1 | -90 | 90 | -0.1189 | -0.030005 | 0.1189 | 0.030006
77 | 101 | 1.6163 | 0.62165 | 3.2622e-09 | 0 | 0 | 0 | 0 | 0 | 1 | -90 | 90 | -0.12064 | -0.030441 | 0.12089 | 0.030539
101 | 105 | 1.1876 | 0.45677 | 2.397e-09 | 0 | 0 | 0 | 0 | 0 | 1 | -90 | 90 | -0.12398 | -0.031313 | 0.12418 | 0.031389
105 | 106 | 1.479 | 0.56885 | 2.9852e-09 | 0 | 0 | 0 | 0 | 0 | 1 | -90 | 90 | -0.12727 | -0.032164 | 0.12753 | 0.032263
106 | 107 | 2.8632 | 1.1013 | 2.8895e-09 | 0 | 0 | 0 | 0 | 0 | 1 | -90 | 90 | 0.0030185 | 0.00075625 | -0.0030182 | -0.00075643