## bus_data
BUS_I | BUS_TYPE | Pd | Qd | Gs | Bs | area | Vm | Va | baseKV | zone | Vmax | Vmin
20 | 1 | 0 | 0 | 0 | 0 | 1 | 0.99688 | -0.021867 | 0.4 | 1 | 1.1 | 0.9
21 | 1 | 0.00034844 | 8.7328e-05 | 0 | 0 | 1 | 0.99618 | -0.026786 | 0.4 | 1 | 1.1 | 0.9
22 | 1 | 0.00062783 | 0.00015735 | 0 | 0 | 1 | 0.99818 | -0.012736 | 0.4 | 1 | 1.1 | 0.9
180 | 1 | 0.0025713 | 0.00064444 | 0 | 0 | 1 | 0.9961 | -0.027292 | 0.4 | 1 | 1.1 | 0.9
177 | 1 | 0 | 0 | 0 | 0 | 1 | 0.99965 | -0.0024419 | 0.4 | 1 | 1.1 | 0.9
178 | 3 | 8.385e-05 | 2.1015e-05 | 0 | 0 | 1 | 1 | 0 | 0.4 | 1 | 1.1 | 0.9
179 | 1 | 0.00039776 | 9.9687e-05 | 0 | 0 | 1 | 0.99956 | -0.0031021 | 0.4 | 1 | 1.1 | 0.9
181 | 1 | 0.00039939 | 0.0001001 | 0 | 0 | 1 | 0.99958 | -0.0029858 | 0.4 | 1 | 1.1 | 0.9
182 | 1 | 0 | 0 | 0 | 0 | 1 | 0.9995 | -0.0035554 | 0.4 | 1 | 1.1 | 0.9
207 | 1 | 0.00087821 | 0.0002201 | 0 | 0 | 1 | 0.99558 | -0.031006 | 0.4 | 1 | 1.1 | 0.9
203 | 1 | 0.00043941 | 0.00011013 | 0 | 0 | 1 | 0.99956 | -0.003069 | 0.4 | 1 | 1.1 | 0.9
197 | 1 | 0 | 0 | 0 | 0 | 1 | 0.99931 | -0.0048759 | 0.4 | 1 | 1.1 | 0.9
183 | 1 | 0.00025926 | 6.4976e-05 | 0 | 0 | 1 | 0.99754 | -0.017312 | 0.4 | 1 | 1.1 | 0.9
184 | 1 | 0.00028842 | 7.2285e-05 | 0 | 0 | 1 | 0.99757 | -0.017144 | 0.4 | 1 | 1.1 | 0.9
185 | 1 | 0.00029379 | 7.363e-05 | 0 | 0 | 1 | 0.99757 | -0.0171 | 0.4 | 1 | 1.1 | 0.9
186 | 1 | 0.00029926 | 7.5002e-05 | 0 | 0 | 1 | 0.99757 | -0.017092 | 0.4 | 1 | 1.1 | 0.9
191 | 1 | 0.00015312 | 3.8376e-05 | 0 | 0 | 1 | 0.99758 | -0.017038 | 0.4 | 1 | 1.1 | 0.9
187 | 1 | 0.0010096 | 0.00025303 | 0 | 0 | 1 | 0.99736 | -0.018596 | 0.4 | 1 | 1.1 | 0.9
188 | 1 | 0.00022676 | 5.6832e-05 | 0 | 0 | 1 | 0.99742 | -0.0182 | 0.4 | 1 | 1.1 | 0.9
189 | 1 | 0.00047416 | 0.00011884 | 0 | 0 | 1 | 0.99735 | -0.018648 | 0.4 | 1 | 1.1 | 0.9
190 | 1 | 0.00056008 | 0.00014037 | 0 | 0 | 1 | 0.99748 | -0.017773 | 0.4 | 1 | 1.1 | 0.9
195 | 1 | 0.00010115 | 2.5351e-05 | 0 | 0 | 1 | 0.99774 | -0.015919 | 0.4 | 1 | 1.1 | 0.9
192 | 1 | 0.00052001 | 0.00013033 | 0 | 0 | 1 | 0.99762 | -0.016734 | 0.4 | 1 | 1.1 | 0.9
193 | 1 | 0.00017685 | 4.4322e-05 | 0 | 0 | 1 | 0.99763 | -0.016663 | 0.4 | 1 | 1.1 | 0.9
194 | 1 | 0.00031354 | 7.8581e-05 | 0 | 0 | 1 | 0.99764 | -0.016618 | 0.4 | 1 | 1.1 | 0.9
196 | 1 | 0.00076088 | 0.0001907 | 0 | 0 | 1 | 0.9979 | -0.014768 | 0.4 | 1 | 1.1 | 0.9
199 | 1 | 0.00032316 | 8.0991e-05 | 0 | 0 | 1 | 0.99797 | -0.014315 | 0.4 | 1 | 1.1 | 0.9
198 | 1 | 0.0003882 | 9.7293e-05 | 0 | 0 | 1 | 0.9993 | -0.0049792 | 0.4 | 1 | 1.1 | 0.9
217 | 1 | 0.00012296 | 3.0816e-05 | 0 | 0 | 1 | 0.99929 | -0.0050398 | 0.4 | 1 | 1.1 | 0.9
200 | 1 | 0 | 0 | 0 | 0 | 1 | 0.99847 | -0.010743 | 0.4 | 1 | 1.1 | 0.9
116 | 1 | 0.0020844 | 0.00052239 | 0 | 0 | 1 | 0.99763 | -0.016706 | 0.4 | 1 | 1.1 | 0.9
201 | 1 | 0.00026379 | 6.6113e-05 | 0 | 0 | 1 | 0.99882 | -0.0083057 | 0.4 | 1 | 1.1 | 0.9
202 | 1 | 0.00016434 | 4.1187e-05 | 0 | 0 | 1 | 0.99955 | -0.0031492 | 0.4 | 1 | 1.1 | 0.9
204 | 1 | 0.00064157 | 0.00016079 | 0 | 0 | 1 | 0.99697 | -0.021303 | 0.4 | 1 | 1.1 | 0.9
114 | 1 | 0.00069385 | 0.00017389 | 0 | 0 | 1 | 0.997 | -0.021137 | 0.4 | 1 | 1.1 | 0.9
205 | 1 | 0.0013656 | 0.00034224 | 0 | 0 | 1 | 0.99695 | -0.021437 | 0.4 | 1 | 1.1 | 0.9
206 | 1 | 0.00045658 | 0.00011443 | 0 | 0 | 1 | 0.99687 | -0.02207 | 0.4 | 1 | 1.1 | 0.9
115 | 1 | 0.0020955 | 0.00052517 | 0 | 0 | 1 | 0.99697 | -0.021363 | 0.4 | 1 | 1.1 | 0.9
208 | 1 | 0.00042375 | 0.0001062 | 0 | 0 | 1 | 0.99501 | -0.035025 | 0.4 | 1 | 1.1 | 0.9
209 | 1 | 0 | 0 | 0 | 0 | 1 | 0.99483 | -0.036249 | 0.4 | 1 | 1.1 | 0.9
210 | 1 | 0 | 0 | 0 | 0 | 1 | 0.99414 | -0.041108 | 0.4 | 1 | 1.1 | 0.9
214 | 1 | 0.001666 | 0.00041755 | 0 | 0 | 1 | 0.99404 | -0.041797 | 0.4 | 1 | 1.1 | 0.9
212 | 1 | 0.0033803 | 0.00084719 | 0 | 0 | 1 | 0.99391 | -0.042768 | 0.4 | 1 | 1.1 | 0.9
211 | 1 | 0.0012581 | 0.00031531 | 0 | 0 | 1 | 0.99388 | -0.042931 | 0.4 | 1 | 1.1 | 0.9
213 | 1 | 0.0012523 | 0.00031386 | 0 | 0 | 1 | 0.99387 | -0.043038 | 0.4 | 1 | 1.1 | 0.9
215 | 1 | 0.0009409 | 0.00023581 | 0 | 0 | 1 | 0.99402 | -0.041982 | 0.4 | 1 | 1.1 | 0.9
216 | 1 | 0.0020728 | 0.00051949 | 0 | 0 | 1 | 0.99398 | -0.042276 | 0.4 | 1 | 1.1 | 0.9
218 | 1 | 0.00023928 | 5.997e-05 | 0 | 0 | 1 | 0.99928 | -0.0051242 | 0.4 | 1 | 1.1 | 0.9
113 | 1 | 0 | 0 | 0 | 0 | 1 | 0.99705 | -0.020743 | 0.4 | 1 | 1.1 | 0.9

## generator_data
GEN_BUS | PG | QG | QMAX | QMIN | VG | MBASE | GEN_STATUS | PMAX | PMIN
178 | 0.031132 | 0.0077977 | 10 | -10 | 1 | 100 | 1 | 10 | 0

## branch_data
F_BUS | T_BUS | BR_R | BR_X | BR_B | RATE_A | RATE_B | RATE_C | TAP | SHIFT | BR_STATUS | ANGMIN | ANGMAX | P_in | Q_in | P_out | Q_out
20 | 21 | 4.2952 | 1.652 | 4.3346e-09 | 0 | 0 | 0 | 0 | 0 | 1 | -90 | 90 | 0.014826 | 0.0037174 | -0.014816 | -0.0037139
20 | 22 | 7.9871 | 3.072 | 8.0604e-09 | 0 | 0 | 0 | 0 | 0 | 1 | -90 | 90 | -0.014826 | -0.0037174 | 0.014845 | 0.0037238
21 | 180 | 0.45263 | 0.17409 | 4.5678e-10 | 0 | 0 | 0 | 0 | 0 | 1 | -90 | 90 | 0.014468 | 0.0036266 | -0.014467 | -0.0036262
22 | 177 | 8.6582 | 3.3301 | 8.7377e-09 | 0 | 0 | 0 | 0 | 0 | 1 | -90 | 90 | -0.015473 | -0.0038811 | 0.015495 | 0.0038888
180 | 207 | 4.0345 | 1.5517 | 4.0715e-09 | 0 | 0 | 0 | 0 | 0 | 1 | -90 | 90 | 0.011896 | 0.0029818 | -0.011889 | -0.0029799
177 | 178 | 1.911 | 0.73499 | 1.9285e-09 | 0 | 0 | 0 | 0 | 0 | 1 | -90 | 90 | -0.016644 | -0.004172 | 0.016649 | 0.004174
177 | 179 | 7.2816 | 2.8006 | 7.3484e-09 | 0 | 0 | 0 | 0 | 0 | 1 | -90 | 90 | 0.0011485 | 0.00028326 | -0.0011484 | -0.00028396
178 | 181 | 2.6916 | 1.0352 | 2.7163e-09 | 0 | 0 | 0 | 0 | 0 | 1 | -90 | 90 | 0.014399 | 0.0036027 | -0.014393 | -0.0036007
179 | 182 | 7.5978 | 2.9222 | 7.6675e-09 | 0 | 0 | 0 | 0 | 0 | 1 | -90 | 90 | 0.00075064 | 0.00018427 | -0.00075059 | -0.00018502
181 | 203 | 0.077146 | 0.029672 | 7.7854e-11 | 0 | 0 | 0 | 0 | 0 | 1 | -90 | 90 | 0.013994 | 0.0035006 | -0.013993 | -0.0035005
182 | 197 | 22.449 | 8.6342 | 2.2655e-08 | 0 | 0 | 0 | 0 | 0 | 1 | -90 | 90 | 0.00075059 | 0.00018502 | -0.00075046 | -0.00018723
207 | 208 | 4.7108 | 1.8119 | 4.7541e-09 | 0 | 0 | 0 | 0 | 0 | 1 | -90 | 90 | 0.011011 | 0.0027598 | -0.011005 | -0.0027579
203 | 202 | 0.076669 | 0.029488 | 7.7373e-11 | 0 | 0 | 0 | 0 | 0 | 1 | -90 | 90 | 0.013554 | 0.0033904 | -0.013554 | -0.0033903
197 | 198 | 1.7775 | 0.68364 | 1.7938e-09 | 0 | 0 | 0 | 0 | 0 | 1 | -90 | 90 | 0.00075046 | 0.00018723 | -0.00075045 | -0.0001874
183 | 184 | 8.3098 | 3.1961 | 8.386e-09 | 0 | 0 | 0 | 0 | 0 | 1 | -90 | 90 | -0.00025926 | -6.4976e-05 | 0.00025926 | 6.4144e-05
184 | 185 | 1.0229 | 0.39341 | 1.0322e-09 | 0 | 0 | 0 | 0 | 0 | 1 | -90 | 90 | -0.00054769 | -0.00013643 | 0.00054769 | 0.00013633
185 | 186 | 0.12105 | 0.046558 | 1.2216e-10 | 0 | 0 | 0 | 0 | 0 | 1 | -90 | 90 | -0.00084148 | -0.00020996 | 0.00084148 | 0.00020995
186 | 191 | 0.61404 | 0.23617 | 6.1967e-10 | 0 | 0 | 0 | 0 | 0 | 1 | -90 | 90 | -0.0011407 | -0.00028495 | 0.0011407 | 0.00028489
191 | 192 | 3.0234 | 1.1629 | 3.0512e-09 | 0 | 0 | 0 | 0 | 0 | 1 | -90 | 90 | -0.0012939 | -0.00032327 | 0.0012939 | 0.00032298
187 | 188 | 3.4575 | 1.3298 | 3.4892e-09 | 0 | 0 | 0 | 0 | 0 | 1 | -90 | 90 | -0.0014838 | -0.00037172 | 0.0014838 | 0.00037141
187 | 189 | 1.4006 | 0.53869 | 1.4135e-09 | 0 | 0 | 0 | 0 | 0 | 1 | -90 | 90 | 0.00047417 | 0.0001187 | -0.00047416 | -0.00011884
188 | 190 | 3.2214 | 1.239 | 3.251e-09 | 0 | 0 | 0 | 0 | 0 | 1 | -90 | 90 | -0.0017106 | -0.00042824 | 0.0017107 | 0.00042796
190 | 195 | 10.5425 | 4.0548 | 1.0639e-08 | 0 | 0 | 0 | 0 | 0 | 1 | -90 | 90 | -0.0022708 | -0.00056833 | 0.0022714 | 0.00056749
195 | 196 | 3.1722 | 1.2201 | 3.2013e-09 | 0 | 0 | 0 | 0 | 0 | 1 | -90 | 90 | -0.0046771 | -0.0011687 | 0.0046778 | 0.0011686
195 | 194 | 3.9146 | 1.5056 | 3.9505e-09 | 0 | 0 | 0 | 0 | 0 | 1 | -90 | 90 | 0.0023046 | 0.00057584 | -0.0023044 | -0.00057614
192 | 193 | 0.50421 | 0.19393 | 5.0883e-10 | 0 | 0 | 0 | 0 | 0 | 1 | -90 | 90 | -0.0018139 | -0.00045331 | 0.001814 | 0.00045327
193 | 194 | 0.29507 | 0.11349 | 2.9778e-10 | 0 | 0 | 0 | 0 | 0 | 1 | -90 | 90 | -0.0019908 | -0.00049759 | 0.0019908 | 0.00049756
196 | 199 | 1.0746 | 0.41332 | 1.0845e-09 | 0 | 0 | 0 | 0 | 0 | 1 | -90 | 90 | -0.0054387 | -0.0013593 | 0.0054391 | 0.0013594
199 | 200 | 8.002 | 3.0777 | 8.0755e-09 | 0 | 0 | 0 | 0 | 0 | 1 | -90 | 90 | -0.0057622 | -0.0014404 | 0.005765 | 0.0014406
198 | 217 | 2.1484 | 0.8263 | 2.1681e-09 | 0 | 0 | 0 | 0 | 0 | 1 | -90 | 90 | 0.00036224 | 9.0112e-05 | -0.00036224 | -9.0327e-05
217 | 218 | 4.5592 | 1.7535 | 4.601e-09 | 0 | 0 | 0 | 0 | 0 | 1 | -90 | 90 | 0.00023929 | 5.9512e-05 | -0.00023928 | -5.997e-05
200 | 116 | 10.4989 | 4.038 | 1.0595e-08 | 0 | 0 | 0 | 0 | 0 | 1 | -90 | 90 | 0.0073468 | 0.0018378 | -0.0073408 | -0.0018365
200 | 201 | 2.4041 | 0.92466 | 2.4262e-09 | 0 | 0 | 0 | 0 | 0 | 1 | -90 | 90 | -0.013112 | -0.0032784 | 0.013116 | 0.0032799
116 | 113 | 9.9111 | 3.812 | 1.0002e-08 | 0 | 0 | 0 | 0 | 0 | 1 | -90 | 90 | 0.0052564 | 0.0013141 | -0.0052535 | -0.001314
201 | 202 | 4.9905 | 1.9194 | 5.0363e-09 | 0 | 0 | 0 | 0 | 0 | 1 | -90 | 90 | -0.01338 | -0.003346 | 0.01339 | 0.0033491
204 | 114 | 1.0651 | 0.40966 | 1.0749e-09 | 0 | 0 | 0 | 0 | 0 | 1 | -90 | 90 | -0.0020072 | -0.00050292 | 0.0020072 | 0.00050283
204 | 205 | 1.2765 | 0.49096 | 1.2882e-09 | 0 | 0 | 0 | 0 | 0 | 1 | -90 | 90 | 0.0013656 | 0.00034212 | -0.0013656 | -0.00034224
114 | 113 | 1.8911 | 0.72733 | 1.9084e-09 | 0 | 0 | 0 | 0 | 0 | 1 | -90 | 90 | -0.0027011 | -0.00067672 | 0.0027012 | 0.00067659
206 | 115 | 19.7357 | 7.5907 | 1.9917e-08 | 0 | 0 | 0 | 0 | 0 | 1 | -90 | 90 | -0.00045658 | -0.00011443 | 0.00045662 | 0.00011247
115 | 113 | 3.126 | 1.2023 | 3.1547e-09 | 0 | 0 | 0 | 0 | 0 | 1 | -90 | 90 | -0.0025521 | -0.00063764 | 0.0025523 | 0.00063741
208 | 209 | 1.4904 | 0.57323 | 1.5041e-09 | 0 | 0 | 0 | 0 | 0 | 1 | -90 | 90 | 0.010581 | 0.0026517 | -0.01058 | -0.0026511
209 | 210 | 5.9175 | 2.2759 | 5.9718e-09 | 0 | 0 | 0 | 0 | 0 | 1 | -90 | 90 | 0.01058 | 0.0026511 | -0.010573 | -0.002649
210 | 214 | 1.894 | 0.72845 | 1.9113e-09 | 0 | 0 | 0 | 0 | 0 | 1 | -90 | 90 | 0.0046803 | 0.0011726 | -0.0046799 | -0.0011726
210 | 212 | 3.6252 | 1.3943 | 3.6584e-09 | 0 | 0 | 0 | 0 | 0 | 1 | -90 | 90 | 0.0058922 | 0.0014764 | -0.0058908 | -0.0014762
214 | 215 | 0.78588 | 0.30226 | 7.931e-10 | 0 | 0 | 0 | 0 | 0 | 1 | -90 | 90 | 0.0030138 | 0.0007551 | -0.0030138 | -0.00075515
212 | 211 | 0.83424 | 0.32086 | 8.4189e-10 | 0 | 0 | 0 | 0 | 0 | 1 | -90 | 90 | 0.0025105 | 0.00062901 | -0.0025105 | -0.00062907
211 | 213 | 1.0987 | 0.42257 | 1.1088e-09 | 0 | 0 | 0 | 0 | 0 | 1 | -90 | 90 | 0.0012523 | 0.00031376 | -0.0012523 | -0.00031386
215 | 216 | 1.8302 | 0.70393 | 1.847e-09 | 0 | 0 | 0 | 0 | 0 | 1 | -90 | 90 | 0.0020729 | 0.00051934 | -0.0020728 | -0.00051949