## bus_data
BUS_I | BUS_TYPE | Pd | Qd | Gs | Bs | area | Vm | Va | baseKV | zone | Vmax | Vmin
1 | 1 | 0.032558 | 0.0081599 | 0 | 0 | 1 | 0.99446 | -0.038542 | 0.4 | 1 | 1.1 | 0.9
2 | 1 | 0.013715 | 0.0034373 | 0 | 0 | 1 | 0.99163 | -0.058357 | 0.4 | 1 | 1.1 | 0.9
3 | 1 | 0 | 0 | 0 | 0 | 1 | 0.99607 | -0.027333 | 0.4 | 1 | 1.1 | 0.9
4 | 1 | 0 | 0 | 0 | 0 | 1 | 0.99013 | -0.068891 | 0.4 | 1 | 1.1 | 0.9
5 | 1 | 0.021334 | 0.0053468 | 0 | 0 | 1 | 0.99842 | -0.010961 | 0.4 | 1 | 1.1 | 0.9
6 | 1 | 0 | 0 | 0 | 0 | 1 | 0.99515 | -0.033807 | 0.4 | 1 | 1.1 | 0.9
12 | 1 | 0 | 0 | 0 | 0 | 1 | 0.98544 | -0.10201 | 0.4 | 1 | 1.1 | 0.9
7 | 3 | 0.03655 | 0.0091603 | 0 | 0 | 1 | 1 | 0 | 0.4 | 1 | 1.1 | 0.9
15 | 1 | 0.0057479 | 0.0014406 | 0 | 0 | 1 | 0.9945 | -0.038358 | 0.4 | 1 | 1.1 | 0.9
10 | 1 | 0.088424 | 0.022161 | 0 | 0 | 1 | 0.98467 | -0.10753 | 0.4 | 1 | 1.1 | 0.9
8 | 1 | 0 | 0 | 0 | 0 | 1 | 0.99934 | -0.0045857 | 0.4 | 1 | 1.1 | 0.9
9 | 1 | 0.025772 | 0.006459 | 0 | 0 | 1 | 0.99863 | -0.0095804 | 0.4 | 1 | 1.1 | 0.9

## generator_data
GEN_BUS | PG | QG | QMAX | QMIN | VG | MBASE | GEN_STATUS | PMAX | PMIN
7 | 0.22582 | 0.056822 | 10 | -10 | 1 | 100 | 1 | 10 | 0

## branch_data
F_BUS | T_BUS | BR_R | BR_X | BR_B | RATE_A | RATE_B | RATE_C | TAP | SHIFT | BR_STATUS | ANGMIN | ANGMAX | P_in | Q_in | P_out | Q_out
1 | 2 | 2.4918 | 0.9584 | 2.5147e-09 | 0 | 0 | 0 | 0 | 0 | 1 | -90 | 90 | 0.10303 | 0.02594 | -0.10275 | -0.025831
1 | 3 | 1.0736 | 0.41292 | 2.1669e-09 | 0 | 0 | 0 | 0 | 0 | 1 | -90 | 90 | -0.13559 | -0.0341 | 0.1358 | 0.034181
2 | 4 | 1.5234 | 0.58593 | 1.5374e-09 | 0 | 0 | 0 | 0 | 0 | 1 | -90 | 90 | 0.08903 | 0.022394 | -0.0889 | -0.022344
3 | 5 | 1.5098 | 0.58069 | 3.0473e-09 | 0 | 0 | 0 | 0 | 0 | 1 | -90 | 90 | -0.14156 | -0.035623 | 0.14188 | 0.035747
3 | 6 | 14.5106 | 5.581 | 1.4644e-08 | 0 | 0 | 0 | 0 | 0 | 1 | -90 | 90 | 0.0057566 | 0.0014415 | -0.0057515 | -0.0014409
4 | 12 | 4.7598 | 1.8307 | 4.8035e-09 | 0 | 0 | 0 | 0 | 0 | 1 | -90 | 90 | 0.0889 | 0.022344 | -0.088492 | -0.022187
5 | 7 | 0.88095 | 0.33883 | 1.7781e-09 | 0 | 0 | 0 | 0 | 0 | 1 | -90 | 90 | -0.16322 | -0.041094 | 0.16347 | 0.04119
6 | 15 | 10.1989 | 3.9226 | 1.0292e-08 | 0 | 0 | 0 | 0 | 0 | 1 | -90 | 90 | 0.0057515 | 0.0014409 | -0.0057479 | -0.0014406
12 | 10 | 0.78954 | 0.30367 | 7.9679e-10 | 0 | 0 | 0 | 0 | 0 | 1 | -90 | 90 | 0.088492 | 0.022187 | -0.088424 | -0.022161
7 | 8 | 2.316 | 0.89075 | 2.3372e-09 | 0 | 0 | 0 | 0 | 0 | 1 | -90 | 90 | 0.025806 | 0.0064717 | -0.02579 | -0.0064656
8 | 9 | 2.5192 | 0.96893 | 2.5423e-09 | 0 | 0 | 0 | 0 | 0 | 1 | -90 | 90 | 0.02579 | 0.0064656 | -0.025772 | -0.006459