## bus_data
BUS_I | BUS_TYPE | Pd | Qd | Gs | Bs | area | Vm | Va | baseKV | zone | Vmax | Vmin
1 | 1 | 0.0050385 | 0.0012628 | 0 | 0 | 1 | 0.99173 | -0.05803 | 0.4 | 1 | 1.1 | 0.9
3 | 1 | 0 | 0 | 0 | 0 | 1 | 0.99197 | -0.056319 | 0.4 | 1 | 1.1 | 0.9
4 | 1 | 0 | 0 | 0 | 0 | 1 | 0.99217 | -0.054911 | 0.4 | 1 | 1.1 | 0.9
8 | 1 | 0 | 0 | 0 | 0 | 1 | 0.99191 | -0.056754 | 0.4 | 1 | 1.1 | 0.9
5 | 1 | 0.0057292 | 0.0014359 | 0 | 0 | 1 | 0.99267 | -0.051372 | 0.4 | 1 | 1.1 | 0.9
52 | 1 | 0.0095035 | 0.0023818 | 0 | 0 | 1 | 0.99172 | -0.058097 | 0.4 | 1 | 1.1 | 0.9
6 | 1 | 0.0024058 | 0.00060296 | 0 | 0 | 1 | 0.9929 | -0.049734 | 0.4 | 1 | 1.1 | 0.9
7 | 1 | 0 | 0 | 0 | 0 | 1 | 0.99379 | -0.043499 | 0.4 | 1 | 1.1 | 0.9
9 | 1 | 0 | 0 | 0 | 0 | 1 | 0.99461 | -0.03774 | 0.4 | 1 | 1.1 | 0.9
10 | 1 | 0.00087903 | 0.00022031 | 0 | 0 | 1 | 0.99355 | -0.045143 | 0.4 | 1 | 1.1 | 0.9
15 | 1 | 0 | 0 | 0 | 0 | 1 | 0.99705 | -0.02062 | 0.4 | 1 | 1.1 | 0.9
24 | 1 | 0.0044363 | 0.0011118 | 0 | 0 | 1 | 0.9945 | -0.038474 | 0.4 | 1 | 1.1 | 0.9
37 | 1 | 0.0037904 | 0.00094997 | 0 | 0 | 1 | 0.99347 | -0.045711 | 0.4 | 1 | 1.1 | 0.9
34 | 1 | 0.0023802 | 0.00059654 | 0 | 0 | 1 | 0.99635 | -0.025536 | 0.4 | 1 | 1.1 | 0.9
12 | 3 | 0 | 0 | 0 | 0 | 1 | 1 | 0 | 0.4 | 1 | 1.1 | 0.9
25 | 1 | 0 | 0 | 0 | 0 | 1 | 0.99356 | -0.045136 | 0.4 | 1 | 1.1 | 0.9
26 | 1 | 0.0019381 | 0.00048573 | 0 | 0 | 1 | 0.993 | -0.049036 | 0.4 | 1 | 1.1 | 0.9
11 | 1 | 0.0094539 | 0.0023694 | 0 | 0 | 1 | 0.99933 | -0.0047019 | 0.4 | 1 | 1.1 | 0.9
13 | 1 | 0.01817 | 0.0045538 | 0 | 0 | 1 | 0.99867 | -0.0093134 | 0.4 | 1 | 1.1 | 0.9
14 | 1 | 0.0020558 | 0.00051523 | 0 | 0 | 1 | 0.99903 | -0.0067518 | 0.4 | 1 | 1.1 | 0.9
17 | 1 | 0 | 0 | 0 | 0 | 1 | 0.99725 | -0.019228 | 0.4 | 1 | 1.1 | 0.9
19 | 1 | 0.010935 | 0.0027406 | 0 | 0 | 1 | 0.99635 | -0.025576 | 0.4 | 1 | 1.1 | 0.9
16 | 1 | 0.0069316 | 0.0017372 | 0 | 0 | 1 | 0.99637 | -0.02542 | 0.4 | 1 | 1.1 | 0.9
35 | 1 | 0.0022286 | 0.00055854 | 0 | 0 | 1 | 0.9963 | -0.025854 | 0.4 | 1 | 1.1 | 0.9
18 | 1 | 0.028107 | 0.0070444 | 0 | 0 | 1 | 0.99478 | -0.03657 | 0.4 | 1 | 1.1 | 0.9
21 | 1 | 0 | 0 | 0 | 0 | 1 | 0.99587 | -0.028943 | 0.4 | 1 | 1.1 | 0.9
20 | 1 | 0.009373 | 0.0023491 | 0 | 0 | 1 | 0.99547 | -0.031702 | 0.4 | 1 | 1.1 | 0.9
22 | 1 | 0 | 0 | 0 | 0 | 1 | 0.9954 | -0.032214 | 0.4 | 1 | 1.1 | 0.9
23 | 1 | 0.0040616 | 0.0010179 | 0 | 0 | 1 | 0.99522 | -0.033507 | 0.4 | 1 | 1.1 | 0.9
27 | 1 | 0 | 0 | 0 | 0 | 1 | 0.99262 | -0.051719 | 0.4 | 1 | 1.1 | 0.9
28 | 1 | 0 | 0 | 0 | 0 | 1 | 0.99213 | -0.055216 | 0.4 | 1 | 1.1 | 0.9
47 | 1 | 0.0036253 | 0.00090859 | 0 | 0 | 1 | 0.99239 | -0.053343 | 0.4 | 1 | 1.1 | 0.9
51 | 1 | 0.00091811 | 0.0002301 | 0 | 0 | 1 | 0.9921 | -0.055399 | 0.4 | 1 | 1.1 | 0.9
50 | 1 | 0.0041597 | 0.0010425 | 0 | 0 | 1 | 0.99203 | -0.055911 | 0.4 | 1 | 1.1 | 0.9
45 | 1 | 0.0021739 | 0.00054483 | 0 | 0 | 1 | 0.9922 | -0.054674 | 0.4 | 1 | 1.1 | 0.9
29 | 1 | 0.0073587 | 0.0018443 | 0 | 0 | 1 | 0.99412 | -0.041191 | 0.4 | 1 | 1.1 | 0.9
30 | 1 | 0.00089192 | 0.00022354 | 0 | 0 | 1 | 0.99443 | -0.038985 | 0.4 | 1 | 1.1 | 0.9
31 | 1 | 0.0015814 | 0.00039633 | 0 | 0 | 1 | 0.99406 | -0.041581 | 0.4 | 1 | 1.1 | 0.9
32 | 1 | 0 | 0 | 0 | 0 | 1 | 0.99463 | -0.037599 | 0.4 | 1 | 1.1 | 0.9
33 | 1 | 0.00073663 | 0.00018462 | 0 | 0 | 1 | 0.99404 | -0.041745 | 0.4 | 1 | 1.1 | 0.9
42 | 1 | 0.0025346 | 0.00063523 | 0 | 0 | 1 | 0.99551 | -0.031413 | 0.4 | 1 | 1.1 | 0.9
41 | 1 | 0.0042014 | 0.001053 | 0 | 0 | 1 | 0.99454 | -0.038237 | 0.4 | 1 | 1.1 | 0.9
38 | 1 | 0.0009891 | 0.00024789 | 0 | 0 | 1 | 0.99402 | -0.041886 | 0.4 | 1 | 1.1 | 0.9
36 | 1 | 0.0029005 | 0.00072693 | 0 | 0 | 1 | 0.99582 | -0.0292 | 0.4 | 1 | 1.1 | 0.9
40 | 1 | 0.0018454 | 0.00046249 | 0 | 0 | 1 | 0.9945 | -0.038508 | 0.4 | 1 | 1.1 | 0.9
43 | 1 | 0.0013537 | 0.00033926 | 0 | 0 | 1 | 0.99217 | -0.054921 | 0.4 | 1 | 1.1 | 0.9
44 | 1 | 0.0041462 | 0.0010391 | 0 | 0 | 1 | 0.99204 | -0.055798 | 0.4 | 1 | 1.1 | 0.9
46 | 1 | 0.00082332 | 0.00020634 | 0 | 0 | 1 | 0.99202 | -0.055976 | 0.4 | 1 | 1.1 | 0.9

## generator_data
GEN_BUS | PG | QG | QMAX | QMIN | VG | MBASE | GEN_STATUS | PMAX | PMIN
12 | 0.16847 | 0.042318 | 10 | -10 | 1 | 100 | 1 | 10 | 0

## branch_data
F_BUS | T_BUS | BR_R | BR_X | BR_B | RATE_A | RATE_B | RATE_C | TAP | SHIFT | BR_STATUS | ANGMIN | ANGMAX | P_in | Q_in | P_out | Q_out
1 | 3 | 4.3504 | 1.6732 | 4.3903e-09 | 0 | 0 | 0 | 0 | 0 | 1 | -90 | 90 | -0.0050385 | -0.0012628 | 0.0050397 | 0.0012628
3 | 4 | 3.5801 | 1.3769 | 3.6129e-09 | 0 | 0 | 0 | 0 | 0 | 1 | -90 | 90 | -0.0050397 | -0.0012628 | 0.0050407 | 0.0012628
4 | 8 | 2.4861 | 0.9562 | 2.5089e-09 | 0 | 0 | 0 | 0 | 0 | 1 | -90 | 90 | 0.0095077 | 0.002383 | -0.0095052 | -0.0023823
4 | 5 | 3.1197 | 1.1999 | 3.1483e-09 | 0 | 0 | 0 | 0 | 0 | 1 | -90 | 90 | -0.014548 | -0.0036458 | 0.014556 | 0.0036482
8 | 52 | 1.8104 | 0.6963 | 1.827e-09 | 0 | 0 | 0 | 0 | 0 | 1 | -90 | 90 | 0.0095052 | 0.0023823 | -0.0095035 | -0.0023818
5 | 6 | 1.0364 | 0.3986 | 1.0459e-09 | 0 | 0 | 0 | 0 | 0 | 1 | -90 | 90 | -0.020285 | -0.0050841 | 0.020289 | 0.0050858
6 | 7 | 3.5318 | 1.3584 | 3.5642e-09 | 0 | 0 | 0 | 0 | 0 | 1 | -90 | 90 | -0.022695 | -0.0056887 | 0.022715 | 0.0056959
7 | 9 | 2.7096 | 1.0421 | 2.7345e-09 | 0 | 0 | 0 | 0 | 0 | 1 | -90 | 90 | -0.027386 | -0.0068661 | 0.027407 | 0.0068742
7 | 10 | 4.5235 | 1.7398 | 4.565e-09 | 0 | 0 | 0 | 0 | 0 | 1 | -90 | 90 | 0.0046708 | 0.0011702 | -0.0046698 | -0.0011702
9 | 15 | 4.3388 | 1.6688 | 4.3786e-09 | 0 | 0 | 0 | 0 | 0 | 1 | -90 | 90 | -0.051027 | -0.012797 | 0.051148 | 0.012843
9 | 24 | 0.40094 | 0.15421 | 4.0462e-10 | 0 | 0 | 0 | 0 | 0 | 1 | -90 | 90 | 0.023619 | 0.0059224 | -0.023617 | -0.0059215
10 | 37 | 1.9277 | 0.74143 | 1.9454e-09 | 0 | 0 | 0 | 0 | 0 | 1 | -90 | 90 | 0.0037907 | 0.00094989 | -0.0037904 | -0.00094997
15 | 34 | 2.2995 | 0.88441 | 2.3206e-09 | 0 | 0 | 0 | 0 | 0 | 1 | -90 | 90 | 0.027707 | 0.0069495 | -0.027688 | -0.0069425
15 | 12 | 3.4055 | 1.3098 | 3.4367e-09 | 0 | 0 | 0 | 0 | 0 | 1 | -90 | 90 | -0.078855 | -0.019792 | 0.079081 | 0.019879
24 | 25 | 4.4751 | 1.7212 | 4.5162e-09 | 0 | 0 | 0 | 0 | 0 | 1 | -90 | 90 | 0.019181 | 0.0048097 | -0.019163 | -0.0048033
34 | 35 | 0.16255 | 0.062518 | 1.6404e-10 | 0 | 0 | 0 | 0 | 0 | 1 | -90 | 90 | 0.025308 | 0.006346 | -0.025306 | -0.0063455
12 | 14 | 1.429 | 0.54963 | 1.4421e-09 | 0 | 0 | 0 | 0 | 0 | 1 | -90 | 90 | 0.061733 | 0.015505 | -0.061675 | -0.015483
12 | 11 | 2.2154 | 0.85207 | 2.2357e-09 | 0 | 0 | 0 | 0 | 0 | 1 | -90 | 90 | 0.027654 | 0.006934 | -0.027635 | -0.0069273
25 | 26 | 2.6163 | 1.0063 | 2.6403e-09 | 0 | 0 | 0 | 0 | 0 | 1 | -90 | 90 | 0.019163 | 0.0048033 | -0.019153 | -0.0047996
26 | 27 | 2.0004 | 0.7694 | 2.0188e-09 | 0 | 0 | 0 | 0 | 0 | 1 | -90 | 90 | 0.017215 | 0.0043139 | -0.017208 | -0.0043116
11 | 13 | 3.299 | 1.2688 | 3.3293e-09 | 0 | 0 | 0 | 0 | 0 | 1 | -90 | 90 | 0.018182 | 0.004558 | -0.01817 | -0.0045538
14 | 17 | 2.7246 | 1.0479 | 2.7496e-09 | 0 | 0 | 0 | 0 | 0 | 1 | -90 | 90 | 0.059619 | 0.014968 | -0.059516 | -0.014928
17 | 19 | 3.3695 | 1.296 | 3.4004e-09 | 0 | 0 | 0 | 0 | 0 | 1 | -90 | 90 | 0.024403 | 0.0061191 | -0.024382 | -0.0061112
17 | 16 | 2.2868 | 0.87955 | 2.3078e-09 | 0 | 0 | 0 | 0 | 0 | 1 | -90 | 90 | 0.035113 | 0.0088092 | -0.035083 | -0.0087978
19 | 21 | 3.238 | 1.2454 | 3.2677e-09 | 0 | 0 | 0 | 0 | 0 | 1 | -90 | 90 | 0.013447 | 0.0033706 | -0.013441 | -0.0033686
16 | 18 | 5.1211 | 1.9696 | 5.1681e-09 | 0 | 0 | 0 | 0 | 0 | 1 | -90 | 90 | 0.028151 | 0.0070606 | -0.028107 | -0.0070444
35 | 36 | 1.876 | 0.72152 | 1.8932e-09 | 0 | 0 | 0 | 0 | 0 | 1 | -90 | 90 | 0.023078 | 0.005787 | -0.023067 | -0.0057831
21 | 20 | 2.651 | 1.0196 | 2.6753e-09 | 0 | 0 | 0 | 0 | 0 | 1 | -90 | 90 | 0.013441 | 0.0033686 | -0.013436 | -0.0033669
20 | 22 | 1.626 | 0.6254 | 1.641e-09 | 0 | 0 | 0 | 0 | 0 | 1 | -90 | 90 | 0.0040626 | 0.0010178 | -0.0040623 | -0.0010178
22 | 23 | 4.106 | 1.5792 | 4.1436e-09 | 0 | 0 | 0 | 0 | 0 | 1 | -90 | 90 | 0.0040623 | 0.0010178 | -0.0040616 | -0.0010179
27 | 28 | 8.8223 | 3.3932 | 8.9032e-09 | 0 | 0 | 0 | 0 | 0 | 1 | -90 | 90 | 0.0050807 | 0.0012724 | -0.0050782 | -0.0012723
27 | 47 | 1.7179 | 0.66072 | 1.7336e-09 | 0 | 0 | 0 | 0 | 0 | 1 | -90 | 90 | 0.012128 | 0.0030392 | -0.012125 | -0.0030383
28 | 51 | 2.5516 | 0.98139 | 2.575e-09 | 0 | 0 | 0 | 0 | 0 | 1 | -90 | 90 | 0.00091814 | 0.00022986 | -0.00091811 | -0.0002301
28 | 50 | 2.1417 | 0.82375 | 2.1614e-09 | 0 | 0 | 0 | 0 | 0 | 1 | -90 | 90 | 0.0041601 | 0.0010425 | -0.0041597 | -0.0010425
47 | 45 | 2.0082 | 0.7724 | 2.0267e-09 | 0 | 0 | 0 | 0 | 0 | 1 | -90 | 90 | 0.0084995 | 0.0021298 | -0.0084979 | -0.0021294
45 | 43 | 0.49975 | 0.19221 | 5.0434e-10 | 0 | 0 | 0 | 0 | 0 | 1 | -90 | 90 | 0.0063241 | 0.0015845 | -0.0063238 | -0.0015845
29 | 30 | 2.6623 | 1.024 | 2.6867e-09 | 0 | 0 | 0 | 0 | 0 | 1 | -90 | 90 | -0.010666 | -0.0026727 | 0.010669 | 0.0026737
29 | 31 | 1.5145 | 0.58251 | 1.5284e-09 | 0 | 0 | 0 | 0 | 0 | 1 | -90 | 90 | 0.0033073 | 0.00082847 | -0.0033072 | -0.00082855
30 | 32 | 1.5449 | 0.59418 | 1.559e-09 | 0 | 0 | 0 | 0 | 0 | 1 | -90 | 90 | -0.011561 | -0.0028973 | 0.011563 | 0.002898
31 | 33 | 1.2255 | 0.47134 | 1.2367e-09 | 0 | 0 | 0 | 0 | 0 | 1 | -90 | 90 | 0.0017258 | 0.00043223 | -0.0017257 | -0.00043233
32 | 42 | 4.5289 | 1.7419 | 4.5705e-09 | 0 | 0 | 0 | 0 | 0 | 1 | -90 | 90 | -0.017611 | -0.0044133 | 0.017626 | 0.0044187
32 | 41 | 1.3603 | 0.52319 | 1.3728e-09 | 0 | 0 | 0 | 0 | 0 | 1 | -90 | 90 | 0.0060473 | 0.0015154 | -0.0060468 | -0.0015153
33 | 38 | 1.8351 | 0.7058 | 1.8519e-09 | 0 | 0 | 0 | 0 | 0 | 1 | -90 | 90 | 0.00098912 | 0.00024772 | -0.0009891 | -0.00024789
42 | 36 | 1.418 | 0.54537 | 1.431e-09 | 0 | 0 | 0 | 0 | 0 | 1 | -90 | 90 | -0.02016 | -0.0050539 | 0.020167 | 0.0050561
41 | 40 | 1.8929 | 0.72805 | 1.9103e-09 | 0 | 0 | 0 | 0 | 0 | 1 | -90 | 90 | 0.0018454 | 0.00046233 | -0.0018454 | -0.00046249
43 | 44 | 2.2622 | 0.87008 | 2.283e-09 | 0 | 0 | 0 | 0 | 0 | 1 | -90 | 90 | 0.0049702 | 0.0012452 | -0.0049696 | -0.0012452
44 | 46 | 2.7697 | 1.0653 | 2.7952e-09 | 0 | 0 | 0 | 0 | 0 | 1 | -90 | 90 | 0.00082334 | 0.00020608 | -0.00082332 | -0.00020634