## bus_data
BUS_I | BUS_TYPE | Pd | Qd | Gs | Bs | area | Vm | Va | baseKV | zone | Vmax | Vmin
1 | 1 | 0.020081 | 0.0050327 | 0 | 0 | 1 | 0.9991 | -0.006314 | 0.4 | 1 | 1.1 | 0.9
2 | 3 | 0 | 0 | 0 | 0 | 1 | 1 | 0 | 0.4 | 1 | 1.1 | 0.9
3 | 1 | 0 | 0 | 0 | 0 | 1 | 0.99891 | -0.0076681 | 0.4 | 1 | 1.1 | 0.9
4 | 1 | 0 | 0 | 0 | 0 | 1 | 0.99941 | -0.0041722 | 0.4 | 1 | 1.1 | 0.9
5 | 1 | 0 | 0 | 0 | 0 | 1 | 0.99511 | -0.034648 | 0.4 | 1 | 1.1 | 0.9
6 | 1 | 0.005514 | 0.0013819 | 0 | 0 | 1 | 0.99833 | -0.011697 | 0.4 | 1 | 1.1 | 0.9
7 | 1 | 0.00070684 | 0.00017715 | 0 | 0 | 1 | 0.99889 | -0.0077686 | 0.4 | 1 | 1.1 | 0.9
47 | 1 | 0.001862 | 0.00046666 | 0 | 0 | 1 | 0.99937 | -0.0044591 | 0.4 | 1 | 1.1 | 0.9
12 | 1 | 0 | 0 | 0 | 0 | 1 | 0.99932 | -0.004786 | 0.4 | 1 | 1.1 | 0.9
36 | 1 | 0.00028479 | 7.1374e-05 | 0 | 0 | 1 | 0.99502 | -0.03529 | 0.4 | 1 | 1.1 | 0.9
34 | 1 | 0.00027464 | 6.8832e-05 | 0 | 0 | 1 | 0.98991 | -0.071699 | 0.4 | 1 | 1.1 | 0.9
8 | 1 | 0 | 0 | 0 | 0 | 1 | 0.99823 | -0.012441 | 0.4 | 1 | 1.1 | 0.9
10 | 1 | 0.0022694 | 0.00056876 | 0 | 0 | 1 | 0.99929 | -0.0050122 | 0.4 | 1 | 1.1 | 0.9
35 | 1 | 0 | 0 | 0 | 0 | 1 | 0.98699 | -0.092618 | 0.4 | 1 | 1.1 | 0.9
27 | 1 | 0.00060496 | 0.00015162 | 0 | 0 | 1 | 0.98933 | -0.075889 | 0.4 | 1 | 1.1 | 0.9
9 | 1 | 0.0019157 | 0.00048013 | 0 | 0 | 1 | 0.99819 | -0.012683 | 0.4 | 1 | 1.1 | 0.9
11 | 1 | 0 | 0 | 0 | 0 | 1 | 0.9992 | -0.0056344 | 0.4 | 1 | 1.1 | 0.9
13 | 1 | 0.0024209 | 0.00060673 | 0 | 0 | 1 | 0.9984 | -0.011262 | 0.4 | 1 | 1.1 | 0.9
14 | 1 | 0.00097608 | 0.00024463 | 0 | 0 | 1 | 0.98555 | -0.10292 | 0.4 | 1 | 1.1 | 0.9
15 | 1 | 9.5865e-05 | 2.4026e-05 | 0 | 0 | 1 | 0.98555 | -0.10293 | 0.4 | 1 | 1.1 | 0.9
16 | 1 | 0.00027689 | 6.9395e-05 | 0 | 0 | 1 | 0.98563 | -0.10232 | 0.4 | 1 | 1.1 | 0.9
17 | 1 | 0.00010233 | 2.5645e-05 | 0 | 0 | 1 | 0.98555 | -0.10293 | 0.4 | 1 | 1.1 | 0.9
18 | 1 | 0 | 0 | 0 | 0 | 1 | 0.98595 | -0.10002 | 0.4 | 1 | 1.1 | 0.9
40 | 1 | 0 | 0 | 0 | 0 | 1 | 0.98554 | -0.10295 | 0.4 | 1 | 1.1 | 0.9
30 | 1 | 0.00039651 | 9.9374e-05 | 0 | 0 | 1 | 0.98623 | -0.098058 | 0.4 | 1 | 1.1 | 0.9
31 | 1 | 0.0022674 | 0.00056825 | 0 | 0 | 1 | 0.98541 | -0.10388 | 0.4 | 1 | 1.1 | 0.9
28 | 1 | 0.00019331 | 4.8447e-05 | 0 | 0 | 1 | 0.98592 | -0.10027 | 0.4 | 1 | 1.1 | 0.9
42 | 1 | 0.00063123 | 0.0001582 | 0 | 0 | 1 | 0.98544 | -0.10372 | 0.4 | 1 | 1.1 | 0.9
39 | 1 | 0.00011557 | 2.8966e-05 | 0 | 0 | 1 | 0.98554 | -0.10297 | 0.4 | 1 | 1.1 | 0.9
46 | 1 | 0.00031701 | 7.9451e-05 | 0 | 0 | 1 | 0.98665 | -0.095063 | 0.4 | 1 | 1.1 | 0.9
29 | 1 | 0.00033902 | 8.4966e-05 | 0 | 0 | 1 | 0.9859 | -0.10043 | 0.4 | 1 | 1.1 | 0.9
19 | 1 | 0.00026247 | 6.5782e-05 | 0 | 0 | 1 | 0.98868 | -0.080548 | 0.4 | 1 | 1.1 | 0.9
20 | 1 | 0.00054745 | 0.0001372 | 0 | 0 | 1 | 0.98869 | -0.080414 | 0.4 | 1 | 1.1 | 0.9
21 | 1 | 0.00027659 | 6.9321e-05 | 0 | 0 | 1 | 0.98873 | -0.080128 | 0.4 | 1 | 1.1 | 0.9
33 | 1 | 0 | 0 | 0 | 0 | 1 | 0.98887 | -0.079158 | 0.4 | 1 | 1.1 | 0.9
32 | 1 | 9.4662e-05 | 2.3724e-05 | 0 | 0 | 1 | 0.98889 | -0.079025 | 0.4 | 1 | 1.1 | 0.9
22 | 1 | 0.0003379 | 8.4685e-05 | 0 | 0 | 1 | 0.98894 | -0.078684 | 0.4 | 1 | 1.1 | 0.9
23 | 1 | 0.00031136 | 7.8035e-05 | 0 | 0 | 1 | 0.98898 | -0.078402 | 0.4 | 1 | 1.1 | 0.9
24 | 1 | 0.00014458 | 3.6234e-05 | 0 | 0 | 1 | 0.98891 | -0.078843 | 0.4 | 1 | 1.1 | 0.9
25 | 1 | 0.00018205 | 4.5626e-05 | 0 | 0 | 1 | 0.98932 | -0.075911 | 0.4 | 1 | 1.1 | 0.9
26 | 1 | 0.00033543 | 8.4068e-05 | 0 | 0 | 1 | 0.98891 | -0.078861 | 0.4 | 1 | 1.1 | 0.9
44 | 1 | 0 | 0 | 0 | 0 | 1 | 0.98678 | -0.094109 | 0.4 | 1 | 1.1 | 0.9
37 | 1 | 0.00070953 | 0.00017782 | 0 | 0 | 1 | 0.9869 | -0.093231 | 0.4 | 1 | 1.1 | 0.9
38 | 1 | 0.00032601 | 8.1705e-05 | 0 | 0 | 1 | 0.98697 | -0.092737 | 0.4 | 1 | 1.1 | 0.9
45 | 1 | 0.00028826 | 7.2244e-05 | 0 | 0 | 1 | 0.98676 | -0.094205 | 0.4 | 1 | 1.1 | 0.9

## generator_data
GEN_BUS | PG | QG | QMAX | QMIN | VG | MBASE | GEN_STATUS | PMAX | PMIN
2 | 0.045634 | 0.011423 | 10 | -10 | 1 | 100 | 1 | 10 | 0

## branch_data
F_BUS | T_BUS | BR_R | BR_X | BR_B | RATE_A | RATE_B | RATE_C | TAP | SHIFT | BR_STATUS | ANGMIN | ANGMAX | P_in | Q_in | P_out | Q_out
1 | 2 | 2.9106 | 1.1195 | 2.9373e-09 | 0 | 0 | 0 | 0 | 0 | 1 | -90 | 90 | -0.028223 | -0.0070724 | 0.028248 | 0.0070816
1 | 3 | 2.1601 | 0.83082 | 2.1799e-09 | 0 | 0 | 0 | 0 | 0 | 1 | -90 | 90 | 0.0081425 | 0.0020397 | -0.0081409 | -0.0020393
2 | 4 | 8.2497 | 3.1729 | 8.3254e-09 | 0 | 0 | 0 | 0 | 0 | 1 | -90 | 90 | 0.0065587 | 0.00164 | -0.0065549 | -0.0016394
2 | 5 | 41.197 | 15.845 | 4.1575e-08 | 0 | 0 | 0 | 0 | 0 | 1 | -90 | 90 | 0.010827 | 0.0027015 | -0.010776 | -0.0026859
3 | 6 | 7.0368 | 2.7065 | 7.1014e-09 | 0 | 0 | 0 | 0 | 0 | 1 | -90 | 90 | 0.0074341 | 0.0018624 | -0.0074299 | -0.0018615
3 | 7 | 1.8459 | 0.70996 | 1.8628e-09 | 0 | 0 | 0 | 0 | 0 | 1 | -90 | 90 | 0.00070685 | 0.00017697 | -0.00070684 | -0.00017715
4 | 47 | 2.0036 | 0.7706 | 2.0219e-09 | 0 | 0 | 0 | 0 | 0 | 1 | -90 | 90 | 0.0018621 | 0.00046648 | -0.001862 | -0.00046666
4 | 12 | 1.693 | 0.65115 | 1.7085e-09 | 0 | 0 | 0 | 0 | 0 | 1 | -90 | 90 | 0.0046929 | 0.0011729 | -0.0046925 | -0.0011729
5 | 36 | 28.0432 | 10.7858 | 2.8301e-08 | 0 | 0 | 0 | 0 | 0 | 1 | -90 | 90 | 0.00028481 | 6.8581e-05 | -0.00028479 | -7.1374e-05
5 | 34 | 45.0031 | 17.3089 | 4.5416e-08 | 0 | 0 | 0 | 0 | 0 | 1 | -90 | 90 | 0.010491 | 0.0026173 | -0.010438 | -0.0026014
6 | 8 | 5.0339 | 1.9361 | 5.0801e-09 | 0 | 0 | 0 | 0 | 0 | 1 | -90 | 90 | 0.001916 | 0.00047956 | -0.0019158 | -0.00047999
12 | 10 | 0.62401 | 0.24 | 6.2974e-10 | 0 | 0 | 0 | 0 | 0 | 1 | -90 | 90 | 0.0046925 | 0.0011729 | -0.0046923 | -0.0011729
34 | 35 | 37.4053 | 14.3866 | 3.7749e-08 | 0 | 0 | 0 | 0 | 0 | 1 | -90 | 90 | 0.0070629 | 0.001761 | -0.0070427 | -0.0017569
34 | 27 | 17.0526 | 6.5587 | 1.7209e-08 | 0 | 0 | 0 | 0 | 0 | 1 | -90 | 90 | 0.0031004 | 0.00077156 | -0.0030986 | -0.00077257
8 | 9 | 1.6375 | 0.62981 | 1.6525e-09 | 0 | 0 | 0 | 0 | 0 | 1 | -90 | 90 | 0.0019158 | 0.00047999 | -0.0019157 | -0.00048013
10 | 11 | 3.3101 | 1.2731 | 3.3404e-09 | 0 | 0 | 0 | 0 | 0 | 1 | -90 | 90 | 0.0024229 | 0.00060417 | -0.0024227 | -0.00060442
35 | 37 | 1.1488 | 0.44187 | 1.1594e-09 | 0 | 0 | 0 | 0 | 0 | 1 | -90 | 90 | 0.0067167 | 0.0016756 | -0.0067161 | -0.0016755
35 | 38 | 4.6013 | 1.7697 | 4.6435e-09 | 0 | 0 | 0 | 0 | 0 | 1 | -90 | 90 | 0.00032601 | 8.1255e-05 | -0.000326 | -8.1705e-05
27 | 25 | 0.11328 | 0.043571 | 1.1432e-10 | 0 | 0 | 0 | 0 | 0 | 1 | -90 | 90 | 0.0024936 | 0.00062095 | -0.0024936 | -0.00062096
11 | 13 | 30.067 | 11.5642 | 3.0343e-08 | 0 | 0 | 0 | 0 | 0 | 1 | -90 | 90 | 0.0024227 | 0.00060442 | -0.0024209 | -0.00060673
14 | 15 | 0.083506 | 0.032118 | 8.4272e-11 | 0 | 0 | 0 | 0 | 0 | 1 | -90 | 90 | 0.00094506 | 0.00023513 | -0.00094506 | -0.00023513
14 | 16 | 3.9461 | 1.5177 | 3.9823e-09 | 0 | 0 | 0 | 0 | 0 | 1 | -90 | 90 | -0.0019211 | -0.00047975 | 0.0019213 | 0.00047943
15 | 17 | 0.0074512 | 0.0028658 | 7.5195e-12 | 0 | 0 | 0 | 0 | 0 | 1 | -90 | 90 | 0.0008492 | 0.00021111 | -0.0008492 | -0.00021111
16 | 18 | 13.104 | 5.04 | 1.3224e-08 | 0 | 0 | 0 | 0 | 0 | 1 | -90 | 90 | -0.0021982 | -0.00054882 | 0.0021989 | 0.0005478
17 | 40 | 0.37028 | 0.14242 | 3.7368e-10 | 0 | 0 | 0 | 0 | 0 | 1 | -90 | 90 | 0.00074687 | 0.00018546 | -0.00074687 | -0.0001855
18 | 30 | 4.9257 | 1.8945 | 4.9709e-09 | 0 | 0 | 0 | 0 | 0 | 1 | -90 | 90 | -0.0049998 | -0.0012467 | 0.0050011 | 0.0012467
18 | 31 | 21.4779 | 8.2607 | 2.1675e-08 | 0 | 0 | 0 | 0 | 0 | 1 | -90 | 90 | 0.0022686 | 0.00056661 | -0.0022673 | -0.00056825
18 | 28 | 5.7158 | 2.1984 | 5.7683e-09 | 0 | 0 | 0 | 0 | 0 | 1 | -90 | 90 | 0.00053235 | 0.00013225 | -0.00053233 | -0.00013281
40 | 42 | 15.2352 | 5.8597 | 1.5375e-08 | 0 | 0 | 0 | 0 | 0 | 1 | -90 | 90 | 0.00063129 | 0.00015673 | -0.00063123 | -0.0001582
40 | 39 | 2.0539 | 0.78997 | 2.0728e-09 | 0 | 0 | 0 | 0 | 0 | 1 | -90 | 90 | 0.00011557 | 2.8764e-05 | -0.00011557 | -2.8966e-05
30 | 46 | 6.9665 | 2.6794 | 7.0305e-09 | 0 | 0 | 0 | 0 | 0 | 1 | -90 | 90 | -0.0053976 | -0.0013461 | 0.0053998 | 0.0013462
28 | 29 | 6.2302 | 2.3962 | 6.2874e-09 | 0 | 0 | 0 | 0 | 0 | 1 | -90 | 90 | 0.00033903 | 8.4358e-05 | -0.00033902 | -8.4966e-05
46 | 44 | 2.097 | 0.80652 | 2.1162e-09 | 0 | 0 | 0 | 0 | 0 | 1 | -90 | 90 | -0.0057169 | -0.0014257 | 0.0057176 | 0.0014258
19 | 20 | 6.4279 | 2.4723 | 6.4869e-09 | 0 | 0 | 0 | 0 | 0 | 1 | -90 | 90 | -0.00026247 | -6.5782e-05 | 0.00026248 | 6.515e-05
20 | 21 | 4.4679 | 1.7184 | 4.5089e-09 | 0 | 0 | 0 | 0 | 0 | 1 | -90 | 90 | -0.00080993 | -0.00020235 | 0.00080996 | 0.00020192
21 | 33 | 11.2365 | 4.3217 | 1.134e-08 | 0 | 0 | 0 | 0 | 0 | 1 | -90 | 90 | -0.0010865 | -0.00027125 | 0.0010867 | 0.00027019
33 | 32 | 1.544 | 0.59385 | 1.5582e-09 | 0 | 0 | 0 | 0 | 0 | 1 | -90 | 90 | -0.0010867 | -0.00027019 | 0.0010867 | 0.00027005
32 | 26 | 1.7355 | 0.66751 | 1.7514e-09 | 0 | 0 | 0 | 0 | 0 | 1 | -90 | 90 | -0.0011814 | -0.00029377 | 0.0011814 | 0.00029361
22 | 23 | 1.7744 | 0.68245 | 1.7906e-09 | 0 | 0 | 0 | 0 | 0 | 1 | -90 | 90 | -0.0019993 | -0.00049848 | 0.0019994 | 0.00049833
22 | 24 | 1.2117 | 0.46605 | 1.2228e-09 | 0 | 0 | 0 | 0 | 0 | 1 | -90 | 90 | 0.0016615 | 0.00041379 | -0.0016614 | -0.0004139
23 | 25 | 13.5862 | 5.2255 | 1.3711e-08 | 0 | 0 | 0 | 0 | 0 | 1 | -90 | 90 | -0.0023108 | -0.00057637 | 0.0023116 | 0.00057533
24 | 26 | 0.1492 | 0.057386 | 1.5057e-10 | 0 | 0 | 0 | 0 | 0 | 1 | -90 | 90 | 0.0015168 | 0.00037767 | -0.0015168 | -0.00037768
44 | 45 | 4.2097 | 1.6191 | 4.2483e-09 | 0 | 0 | 0 | 0 | 0 | 1 | -90 | 90 | 0.00028826 | 7.1832e-05 | -0.00028826 | -7.2244e-05
44 | 37 | 1.8353 | 0.7059 | 1.8522e-09 | 0 | 0 | 0 | 0 | 0 | 1 | -90 | 90 | -0.0060059 | -0.0014976 | 0.0060066 | 0.0014977