## bus_data
BUS_I | BUS_TYPE | Pd | Qd | Gs | Bs | area | Vm | Va | baseKV | zone | Vmax | Vmin
1 | 1 | 0.028782 | 0.0072134 | 0 | 0 | 1 | 0.99911 | -0.0062254 | 0.4 | 1 | 1.1 | 0.9
2 | 1 | 0.082911 | 0.020779 | 0 | 0 | 1 | 0.99852 | -0.010331 | 0.4 | 1 | 1.1 | 0.9
3 | 3 | 0 | 0 | 0 | 0 | 1 | 1 | 0 | 0.4 | 1 | 1.1 | 0.9
4 | 1 | 0 | 0 | 0 | 0 | 1 | 0.99838 | -0.011358 | 0.4 | 1 | 1.1 | 0.9
5 | 1 | 0.029108 | 0.0072951 | 0 | 0 | 1 | 0.99932 | -0.0047688 | 0.4 | 1 | 1.1 | 0.9
7 | 1 | 0.0043125 | 0.0010808 | 0 | 0 | 1 | 0.99832 | -0.011749 | 0.4 | 1 | 1.1 | 0.9
9 | 1 | 0.0089369 | 0.0022398 | 0 | 0 | 1 | 0.99846 | -0.010763 | 0.4 | 1 | 1.1 | 0.9
6 | 1 | 0 | 0 | 0 | 0 | 1 | 0.99832 | -0.011771 | 0.4 | 1 | 1.1 | 0.9
8 | 1 | 0.033152 | 0.0083086 | 0 | 0 | 1 | 0.99798 | -0.01415 | 0.4 | 1 | 1.1 | 0.9

## generator_data
GEN_BUS | PG | QG | QMAX | QMIN | VG | MBASE | GEN_STATUS | PMAX | PMIN
3 | 0.18745 | 0.047012 | 10 | -10 | 1 | 100 | 1 | 10 | 0

## branch_data
F_BUS | T_BUS | BR_R | BR_X | BR_B | RATE_A | RATE_B | RATE_C | TAP | SHIFT | BR_STATUS | ANGMIN | ANGMAX | P_in | Q_in | P_out | Q_out
1 | 2 | 0.61166 | 0.23526 | 6.1728e-10 | 0 | 0 | 0 | 0 | 0 | 1 | -90 | 90 | 0.087274 | 0.021879 | -0.087224 | -0.02186
1 | 3 | 0.69837 | 0.2686 | 1.4096e-09 | 0 | 0 | 0 | 0 | 0 | 1 | -90 | 90 | -0.11606 | -0.029093 | 0.11616 | 0.029131
2 | 4 | 3.0896 | 1.1883 | 3.118e-09 | 0 | 0 | 0 | 0 | 0 | 1 | -90 | 90 | 0.0043133 | 0.0010807 | -0.0043127 | -0.0010808
3 | 5 | 0.87184 | 0.33532 | 8.7984e-10 | 0 | 0 | 0 | 0 | 0 | 1 | -90 | 90 | 0.071294 | 0.017881 | -0.071247 | -0.017863
4 | 7 | 1.1774 | 0.45285 | 1.1882e-09 | 0 | 0 | 0 | 0 | 0 | 1 | -90 | 90 | 0.0043127 | 0.0010808 | -0.0043125 | -0.0010808
5 | 9 | 1.8509 | 0.7119 | 1.8679e-09 | 0 | 0 | 0 | 0 | 0 | 1 | -90 | 90 | 0.042139 | 0.010568 | -0.042104 | -0.010554
9 | 6 | 0.3949 | 0.15189 | 3.9853e-10 | 0 | 0 | 0 | 0 | 0 | 1 | -90 | 90 | 0.033167 | 0.0083145 | -0.033163 | -0.0083127
6 | 8 | 0.93103 | 0.35809 | 9.3957e-10 | 0 | 0 | 0 | 0 | 0 | 1 | -90 | 90 | 0.033163 | 0.0083127 | -0.033152 | -0.0083086