## bus_data
BUS_I | BUS_TYPE | Pd | Qd | Gs | Bs | area | Vm | Va | baseKV | zone | Vmax | Vmin
1 | 1 | 0.005632 | 0.0014115 | 0 | 0 | 1 | 0.98801 | -0.083408 | 0.4 | 1 | 1.1 | 0.9
2 | 1 | 0 | 0 | 0 | 0 | 1 | 0.9885 | -0.079946 | 0.4 | 1 | 1.1 | 0.9
3 | 1 | 0 | 0 | 0 | 0 | 1 | 0.98876 | -0.078144 | 0.4 | 1 | 1.1 | 0.9
80 | 1 | 0 | 0 | 0 | 0 | 1 | 0.99083 | -0.063633 | 0.4 | 1 | 1.1 | 0.9
64 | 1 | 0.0030038 | 0.00075283 | 0 | 0 | 1 | 0.98806 | -0.083035 | 0.4 | 1 | 1.1 | 0.9
88 | 1 | 0.0026702 | 0.0006692 | 0 | 0 | 1 | 0.99078 | -0.064005 | 0.4 | 1 | 1.1 | 0.9
85 | 1 | 0.0028379 | 0.00071125 | 0 | 0 | 1 | 0.9908 | -0.063843 | 0.4 | 1 | 1.1 | 0.9
20 | 1 | 0 | 0 | 0 | 0 | 1 | 0.99261 | -0.051172 | 0.4 | 1 | 1.1 | 0.9
63 | 1 | 0.00086974 | 0.00021798 | 0 | 0 | 1 | 0.98584 | -0.098659 | 0.4 | 1 | 1.1 | 0.9
60 | 1 | 0.00063141 | 0.00015825 | 0 | 0 | 1 | 0.97262 | -0.19276 | 0.4 | 1 | 1.1 | 0.9
61 | 1 | 0 | 0 | 0 | 0 | 1 | 0.97263 | -0.19274 | 0.4 | 1 | 1.1 | 0.9
6 | 1 | 0.00059547 | 0.00014924 | 0 | 0 | 1 | 0.98498 | -0.10497 | 0.4 | 1 | 1.1 | 0.9
7 | 1 | 0 | 0 | 0 | 0 | 1 | 0.98499 | -0.10486 | 0.4 | 1 | 1.1 | 0.9
8 | 1 | 0 | 0 | 0 | 0 | 1 | 0.98502 | -0.10469 | 0.4 | 1 | 1.1 | 0.9
36 | 1 | 0.00083682 | 0.00020973 | 0 | 0 | 1 | 0.98466 | -0.10722 | 0.4 | 1 | 1.1 | 0.9
37 | 1 | 0.00029818 | 7.473e-05 | 0 | 0 | 1 | 0.98522 | -0.10323 | 0.4 | 1 | 1.1 | 0.9
34 | 1 | 0.00074989 | 0.00018794 | 0 | 0 | 1 | 0.9844 | -0.10905 | 0.4 | 1 | 1.1 | 0.9
33 | 1 | 0.0017096 | 0.00042848 | 0 | 0 | 1 | 0.98553 | -0.10105 | 0.4 | 1 | 1.1 | 0.9
9 | 1 | 0.00025088 | 6.2876e-05 | 0 | 0 | 1 | 0.9863 | -0.095376 | 0.4 | 1 | 1.1 | 0.9
10 | 1 | 0 | 0 | 0 | 0 | 1 | 0.9863 | -0.09533 | 0.4 | 1 | 1.1 | 0.9
11 | 1 | 0 | 0 | 0 | 0 | 1 | 0.98271 | -0.12062 | 0.4 | 1 | 1.1 | 0.9
12 | 1 | 0 | 0 | 0 | 0 | 1 | 0.98756 | -0.08652 | 0.4 | 1 | 1.1 | 0.9
132 | 1 | 0.0017492 | 0.00043838 | 0 | 0 | 1 | 0.98052 | -0.13612 | 0.4 | 1 | 1.1 | 0.9
15 | 1 | 0 | 0 | 0 | 0 | 1 | 0.9878 | -0.084868 | 0.4 | 1 | 1.1 | 0.9
13 | 1 | 0.0011015 | 0.00027607 | 0 | 0 | 1 | 0.98751 | -0.086873 | 0.4 | 1 | 1.1 | 0.9
133 | 1 | 0.0035164 | 0.0008813 | 0 | 0 | 1 | 0.98025 | -0.13802 | 0.4 | 1 | 1.1 | 0.9
45 | 1 | 0 | 0 | 0 | 0 | 1 | 0.98805 | -0.083064 | 0.4 | 1 | 1.1 | 0.9
113 | 1 | 0.0029538 | 0.0007403 | 0 | 0 | 1 | 0.98753 | -0.08679 | 0.4 | 1 | 1.1 | 0.9
14 | 1 | 0.00031734 | 7.9532e-05 | 0 | 0 | 1 | 0.98751 | -0.086907 | 0.4 | 1 | 1.1 | 0.9
109 | 1 | 0.0031453 | 0.00078828 | 0 | 0 | 1 | 0.98796 | -0.083698 | 0.4 | 1 | 1.1 | 0.9
44 | 1 | 0 | 0 | 0 | 0 | 1 | 0.98855 | -0.079603 | 0.4 | 1 | 1.1 | 0.9
114 | 1 | 0.0068558 | 0.0017182 | 0 | 0 | 1 | 0.98715 | -0.089468 | 0.4 | 1 | 1.1 | 0.9
16 | 1 | 0.0016838 | 0.00042199 | 0 | 0 | 1 | 0.99284 | -0.049615 | 0.4 | 1 | 1.1 | 0.9
17 | 1 | 0 | 0 | 0 | 0 | 1 | 0.99392 | -0.042042 | 0.4 | 1 | 1.1 | 0.9
18 | 1 | 0 | 0 | 0 | 0 | 1 | 0.99216 | -0.054344 | 0.4 | 1 | 1.1 | 0.9
19 | 1 | 0.0039304 | 0.00098505 | 0 | 0 | 1 | 0.99623 | -0.026062 | 0.4 | 1 | 1.1 | 0.9
21 | 1 | 0 | 0 | 0 | 0 | 1 | 0.99386 | -0.042483 | 0.4 | 1 | 1.1 | 0.9
22 | 1 | 0.00084178 | 0.00021097 | 0 | 0 | 1 | 0.99189 | -0.056237 | 0.4 | 1 | 1.1 | 0.9
23 | 1 | 0.0037677 | 0.00094426 | 0 | 0 | 1 | 0.99181 | -0.05679 | 0.4 | 1 | 1.1 | 0.9
97 | 3 | 0.0028905 | 0.00072443 | 0 | 0 | 1 | 1 | 0 | 0.4 | 1 | 1.1 | 0.9
94 | 1 | 0.0022857 | 0.00057285 | 0 | 0 | 1 | 0.99215 | -0.054434 | 0.4 | 1 | 1.1 | 0.9
35 | 1 | 0.0017174 | 0.00043041 | 0 | 0 | 1 | 0.99384 | -0.042605 | 0.4 | 1 | 1.1 | 0.9
38 | 1 | 0 | 0 | 0 | 0 | 1 | 0.99076 | -0.064089 | 0.4 | 1 | 1.1 | 0.9
100 | 1 | 0.0083779 | 0.0020997 | 0 | 0 | 1 | 0.99178 | -0.057013 | 0.4 | 1 | 1.1 | 0.9
98 | 1 | 0.0026393 | 0.00066148 | 0 | 0 | 1 | 0.99965 | -0.0024456 | 0.4 | 1 | 1.1 | 0.9
95 | 1 | 0.0016776 | 0.00042045 | 0 | 0 | 1 | 0.99164 | -0.058028 | 0.4 | 1 | 1.1 | 0.9
39 | 1 | 0 | 0 | 0 | 0 | 1 | 0.99011 | -0.06869 | 0.4 | 1 | 1.1 | 0.9
40 | 1 | 0.0070925 | 0.0017775 | 0 | 0 | 1 | 0.99057 | -0.06543 | 0.4 | 1 | 1.1 | 0.9
24 | 1 | 0.00064211 | 0.00016093 | 0 | 0 | 1 | 0.98406 | -0.11151 | 0.4 | 1 | 1.1 | 0.9
25 | 1 | 0.0011418 | 0.00028616 | 0 | 0 | 1 | 0.98414 | -0.11094 | 0.4 | 1 | 1.1 | 0.9
26 | 1 | 0.0021038 | 0.00052727 | 0 | 0 | 1 | 0.98398 | -0.11205 | 0.4 | 1 | 1.1 | 0.9
27 | 1 | 0 | 0 | 0 | 0 | 1 | 0.98423 | -0.11029 | 0.4 | 1 | 1.1 | 0.9
28 | 1 | 0.0011739 | 0.00029421 | 0 | 0 | 1 | 0.98397 | -0.11212 | 0.4 | 1 | 1.1 | 0.9
30 | 1 | 0 | 0 | 0 | 0 | 1 | 0.98716 | -0.089456 | 0.4 | 1 | 1.1 | 0.9
32 | 1 | 0.00047935 | 0.00012014 | 0 | 0 | 1 | 0.98745 | -0.087402 | 0.4 | 1 | 1.1 | 0.9
29 | 1 | 0.00082654 | 0.00020715 | 0 | 0 | 1 | 0.98674 | -0.092418 | 0.4 | 1 | 1.1 | 0.9
31 | 1 | 0 | 0 | 0 | 0 | 1 | 0.98611 | -0.096905 | 0.4 | 1 | 1.1 | 0.9
41 | 1 | 0.00065918 | 0.00016521 | 0 | 0 | 1 | 0.98752 | -0.086876 | 0.4 | 1 | 1.1 | 0.9
42 | 1 | 0.00044213 | 0.00011081 | 0 | 0 | 1 | 0.9878 | -0.084907 | 0.4 | 1 | 1.1 | 0.9
46 | 1 | 0 | 0 | 0 | 0 | 1 | 0.9891 | -0.075746 | 0.4 | 1 | 1.1 | 0.9
117 | 1 | 0.0028287 | 0.00070894 | 0 | 0 | 1 | 0.99001 | -0.069358 | 0.4 | 1 | 1.1 | 0.9
102 | 1 | 0.0031862 | 0.00079854 | 0 | 0 | 1 | 0.98895 | -0.076808 | 0.4 | 1 | 1.1 | 0.9
43 | 1 | 0.0045516 | 0.0011407 | 0 | 0 | 1 | 0.98811 | -0.082687 | 0.4 | 1 | 1.1 | 0.9
103 | 1 | 0.0012269 | 0.00030749 | 0 | 0 | 1 | 0.98891 | -0.077073 | 0.4 | 1 | 1.1 | 0.9
47 | 1 | 0.0010344 | 0.00025924 | 0 | 0 | 1 | 0.97269 | -0.19228 | 0.4 | 1 | 1.1 | 0.9
48 | 1 | 0.00035091 | 8.7946e-05 | 0 | 0 | 1 | 0.97268 | -0.19237 | 0.4 | 1 | 1.1 | 0.9
49 | 1 | 0 | 0 | 0 | 0 | 1 | 0.97271 | -0.19217 | 0.4 | 1 | 1.1 | 0.9
50 | 1 | 0 | 0 | 0 | 0 | 1 | 0.97265 | -0.19255 | 0.4 | 1 | 1.1 | 0.9
51 | 1 | 0.0003438 | 8.6165e-05 | 0 | 0 | 1 | 0.97218 | -0.19594 | 0.4 | 1 | 1.1 | 0.9
52 | 1 | 0 | 0 | 0 | 0 | 1 | 0.97344 | -0.18688 | 0.4 | 1 | 1.1 | 0.9
68 | 1 | 0.00036317 | 9.1019e-05 | 0 | 0 | 1 | 0.97171 | -0.19938 | 0.4 | 1 | 1.1 | 0.9
139 | 1 | 0.0031923 | 0.00080007 | 0 | 0 | 1 | 0.9734 | -0.18716 | 0.4 | 1 | 1.1 | 0.9
135 | 1 | 0 | 0 | 0 | 0 | 1 | 0.97387 | -0.18384 | 0.4 | 1 | 1.1 | 0.9
69 | 1 | 0 | 0 | 0 | 0 | 1 | 0.97144 | -0.20126 | 0.4 | 1 | 1.1 | 0.9
136 | 1 | 0.00311 | 0.00077943 | 0 | 0 | 1 | 0.9738 | -0.18429 | 0.4 | 1 | 1.1 | 0.9
137 | 1 | 0.0025454 | 0.00063794 | 0 | 0 | 1 | 0.97383 | -0.18411 | 0.4 | 1 | 1.1 | 0.9
57 | 1 | 0.0021806 | 0.00054652 | 0 | 0 | 1 | 0.9748 | -0.17714 | 0.4 | 1 | 1.1 | 0.9
53 | 1 | 0.0034754 | 0.00087102 | 0 | 0 | 1 | 0.9775 | -0.15781 | 0.4 | 1 | 1.1 | 0.9
54 | 1 | 0 | 0 | 0 | 0 | 1 | 0.97654 | -0.16465 | 0.4 | 1 | 1.1 | 0.9
55 | 1 | 0 | 0 | 0 | 0 | 1 | 0.97756 | -0.15738 | 0.4 | 1 | 1.1 | 0.9
56 | 1 | 0.0034052 | 0.00085343 | 0 | 0 | 1 | 0.97641 | -0.1656 | 0.4 | 1 | 1.1 | 0.9
58 | 1 | 0.00098084 | 0.00024582 | 0 | 0 | 1 | 0.97973 | -0.1419 | 0.4 | 1 | 1.1 | 0.9
59 | 1 | 0.008792 | 0.0022035 | 0 | 0 | 1 | 0.97729 | -0.15933 | 0.4 | 1 | 1.1 | 0.9
82 | 1 | 0 | 0 | 0 | 0 | 1 | 0.98029 | -0.1379 | 0.4 | 1 | 1.1 | 0.9
73 | 1 | 0 | 0 | 0 | 0 | 1 | 0.98107 | -0.13235 | 0.4 | 1 | 1.1 | 0.9
79 | 1 | 0.0030646 | 0.00076806 | 0 | 0 | 1 | 0.98015 | -0.13891 | 0.4 | 1 | 1.1 | 0.9
74 | 1 | 0.00052007 | 0.00013034 | 0 | 0 | 1 | 0.97114 | -0.20343 | 0.4 | 1 | 1.1 | 0.9
75 | 1 | 0.00072104 | 0.00018071 | 0 | 0 | 1 | 0.97114 | -0.20343 | 0.4 | 1 | 1.1 | 0.9
65 | 1 | 0 | 0 | 0 | 0 | 1 | 0.98423 | -0.11002 | 0.4 | 1 | 1.1 | 0.9
66 | 1 | 0.0023399 | 0.00058643 | 0 | 0 | 1 | 0.98391 | -0.11224 | 0.4 | 1 | 1.1 | 0.9
67 | 1 | 0 | 0 | 0 | 0 | 1 | 0.98413 | -0.11068 | 0.4 | 1 | 1.1 | 0.9
72 | 1 | 0.0041401 | 0.0010376 | 0 | 0 | 1 | 0.9818 | -0.12717 | 0.4 | 1 | 1.1 | 0.9
116 | 1 | 0.0034231 | 0.00085791 | 0 | 0 | 1 | 0.98407 | -0.11112 | 0.4 | 1 | 1.1 | 0.9
115 | 1 | 0.0020182 | 0.0005058 | 0 | 0 | 1 | 0.98409 | -0.11096 | 0.4 | 1 | 1.1 | 0.9
70 | 1 | 0.0020694 | 0.00051864 | 0 | 0 | 1 | 0.97131 | -0.20223 | 0.4 | 1 | 1.1 | 0.9
71 | 1 | 0.0025514 | 0.00063944 | 0 | 0 | 1 | 0.97131 | -0.20221 | 0.4 | 1 | 1.1 | 0.9
81 | 1 | 0.0024639 | 0.0006175 | 0 | 0 | 1 | 0.97122 | -0.2029 | 0.4 | 1 | 1.1 | 0.9
84 | 1 | 0.0031544 | 0.00079056 | 0 | 0 | 1 | 0.97131 | -0.20226 | 0.4 | 1 | 1.1 | 0.9
76 | 1 | 0.00039876 | 9.9939e-05 | 0 | 0 | 1 | 0.97117 | -0.20327 | 0.4 | 1 | 1.1 | 0.9
83 | 1 | 0.0040626 | 0.0010182 | 0 | 0 | 1 | 0.98098 | -0.133 | 0.4 | 1 | 1.1 | 0.9
77 | 1 | 0.001652 | 0.00041404 | 0 | 0 | 1 | 0.98004 | -0.13972 | 0.4 | 1 | 1.1 | 0.9
78 | 1 | 0 | 0 | 0 | 0 | 1 | 0.98009 | -0.13932 | 0.4 | 1 | 1.1 | 0.9
86 | 1 | 0 | 0 | 0 | 0 | 1 | 0.9908 | -0.06385 | 0.4 | 1 | 1.1 | 0.9
87 | 1 | 0 | 0 | 0 | 0 | 1 | 0.99079 | -0.063889 | 0.4 | 1 | 1.1 | 0.9
140 | 1 | 0.00080542 | 0.00020186 | 0 | 0 | 1 | 0.99079 | -0.06391 | 0.4 | 1 | 1.1 | 0.9
89 | 1 | 0.0031414 | 0.00078731 | 0 | 0 | 1 | 0.97082 | -0.20555 | 0.4 | 1 | 1.1 | 0.9
90 | 1 | 0.0030869 | 0.00077365 | 0 | 0 | 1 | 0.97087 | -0.20517 | 0.4 | 1 | 1.1 | 0.9
91 | 1 | 0.0020303 | 0.00050885 | 0 | 0 | 1 | 0.9707 | -0.20643 | 0.4 | 1 | 1.1 | 0.9
92 | 1 | 0.0027067 | 0.00067837 | 0 | 0 | 1 | 0.97114 | -0.20325 | 0.4 | 1 | 1.1 | 0.9
93 | 1 | 0.0025436 | 0.00063748 | 0 | 0 | 1 | 0.97069 | -0.2065 | 0.4 | 1 | 1.1 | 0.9
108 | 1 | 0.0042645 | 0.0010688 | 0 | 0 | 1 | 0.97158 | -0.20005 | 0.4 | 1 | 1.1 | 0.9
106 | 1 | 0.0027867 | 0.00069841 | 0 | 0 | 1 | 0.97163 | -0.1997 | 0.4 | 1 | 1.1 | 0.9
96 | 1 | 0.0016765 | 0.00042016 | 0 | 0 | 1 | 0.99162 | -0.058192 | 0.4 | 1 | 1.1 | 0.9
110 | 1 | 0.0024506 | 0.00061419 | 0 | 0 | 1 | 0.99114 | -0.061595 | 0.4 | 1 | 1.1 | 0.9
126 | 1 | 0.0022456 | 0.00056281 | 0 | 0 | 1 | 0.9911 | -0.061838 | 0.4 | 1 | 1.1 | 0.9
99 | 1 | 0.0018482 | 0.00046319 | 0 | 0 | 1 | 0.99955 | -0.0031241 | 0.4 | 1 | 1.1 | 0.9
101 | 1 | 0.002601 | 0.00065187 | 0 | 0 | 1 | 0.99954 | -0.0032052 | 0.4 | 1 | 1.1 | 0.9
104 | 1 | 0.0044729 | 0.001121 | 0 | 0 | 1 | 0.97231 | -0.19478 | 0.4 | 1 | 1.1 | 0.9
105 | 1 | 0.0036995 | 0.00092719 | 0 | 0 | 1 | 0.97324 | -0.18814 | 0.4 | 1 | 1.1 | 0.9
107 | 1 | 0.0032397 | 0.00081195 | 0 | 0 | 1 | 0.97389 | -0.18347 | 0.4 | 1 | 1.1 | 0.9
111 | 1 | 0.0031711 | 0.00079475 | 0 | 0 | 1 | 0.97447 | -0.17929 | 0.4 | 1 | 1.1 | 0.9
138 | 1 | 0.0034235 | 0.000858 | 0 | 0 | 1 | 0.97314 | -0.18887 | 0.4 | 1 | 1.1 | 0.9
112 | 1 | 0.0021114 | 0.00052917 | 0 | 0 | 1 | 0.97491 | -0.17611 | 0.4 | 1 | 1.1 | 0.9
127 | 1 | 0.0019295 | 0.00048358 | 0 | 0 | 1 | 0.97223 | -0.19539 | 0.4 | 1 | 1.1 | 0.9
128 | 1 | 0.0018741 | 0.00046969 | 0 | 0 | 1 | 0.97232 | -0.19478 | 0.4 | 1 | 1.1 | 0.9
129 | 1 | 0.0019871 | 0.00049802 | 0 | 0 | 1 | 0.97215 | -0.19602 | 0.4 | 1 | 1.1 | 0.9
130 | 1 | 0 | 0 | 0 | 0 | 1 | 0.9728 | -0.19129 | 0.4 | 1 | 1.1 | 0.9
131 | 1 | 0 | 0 | 0 | 0 | 1 | 0.97305 | -0.18953 | 0.4 | 1 | 1.1 | 0.9
125 | 1 | 0.0016261 | 0.00040754 | 0 | 0 | 1 | 0.99081 | -0.063896 | 0.4 | 1 | 1.1 | 0.9
118 | 1 | 0.0042848 | 0.0010739 | 0 | 0 | 1 | 0.97584 | -0.16947 | 0.4 | 1 | 1.1 | 0.9
119 | 1 | 0.0021082 | 0.00052837 | 0 | 0 | 1 | 0.97665 | -0.16366 | 0.4 | 1 | 1.1 | 0.9
120 | 1 | 0.0027505 | 0.00068934 | 0 | 0 | 1 | 0.97813 | -0.15313 | 0.4 | 1 | 1.1 | 0.9
121 | 1 | 0.0021264 | 0.00053292 | 0 | 0 | 1 | 0.97829 | -0.15198 | 0.4 | 1 | 1.1 | 0.9
134 | 1 | 0.0030782 | 0.00077146 | 0 | 0 | 1 | 0.97834 | -0.15164 | 0.4 | 1 | 1.1 | 0.9
122 | 1 | 0.0015946 | 0.00039966 | 0 | 0 | 1 | 0.99069 | -0.064736 | 0.4 | 1 | 1.1 | 0.9
123 | 1 | 0.0015824 | 0.00039658 | 0 | 0 | 1 | 0.9907 | -0.064713 | 0.4 | 1 | 1.1 | 0.9
124 | 1 | 0.0010209 | 0.00025586 | 0 | 0 | 1 | 0.99069 | -0.064786 | 0.4 | 1 | 1.1 | 0.9

## generator_data
GEN_BUS | PG | QG | QMAX | QMIN | VG | MBASE | GEN_STATUS | PMAX | PMIN
97 | 0.24066 | 0.060839 | 10 | -10 | 1 | 100 | 1 | 10 | 0

## branch_data
F_BUS | T_BUS | BR_R | BR_X | BR_B | RATE_A | RATE_B | RATE_C | TAP | SHIFT | BR_STATUS | ANGMIN | ANGMAX | P_in | Q_in | P_out | Q_out
1 | 2 | 7.8159 | 3.0061 | 7.8876e-09 | 0 | 0 | 0 | 0 | 0 | 1 | -90 | 90 | -0.005632 | -0.0014115 | 0.0056347 | 0.0014118
2 | 3 | 4.0667 | 1.5641 | 4.104e-09 | 0 | 0 | 0 | 0 | 0 | 1 | -90 | 90 | -0.0056347 | -0.0014118 | 0.0056361 | 0.0014119
3 | 80 | 2.5517 | 0.98142 | 7.7253e-09 | 0 | 0 | 0 | 0 | 0 | 1 | -90 | 90 | -0.073238 | -0.018445 | 0.073387 | 0.018501
3 | 64 | 0.9299 | 0.35765 | 2.8153e-09 | 0 | 0 | 0 | 0 | 0 | 1 | -90 | 90 | 0.067602 | 0.017033 | -0.067556 | -0.017016
80 | 88 | 1.7826 | 0.6856 | 1.7989e-09 | 0 | 0 | 0 | 0 | 0 | 1 | -90 | 90 | 0.0026703 | 0.00066908 | -0.0026702 | -0.00066921
80 | 85 | 0.73699 | 0.28346 | 7.4375e-10 | 0 | 0 | 0 | 0 | 0 | 1 | -90 | 90 | 0.0036434 | 0.00091297 | -0.0036433 | -0.00091301
80 | 20 | 2.0234 | 0.77823 | 6.1259e-09 | 0 | 0 | 0 | 0 | 0 | 1 | -90 | 90 | -0.079701 | -0.020083 | 0.07984 | 0.020136
64 | 63 | 3.1013 | 1.1928 | 6.2595e-09 | 0 | 0 | 0 | 0 | 0 | 1 | -90 | 90 | 0.064552 | 0.016263 | -0.064412 | -0.016209
85 | 86 | 0.11564 | 0.044476 | 1.167e-10 | 0 | 0 | 0 | 0 | 0 | 1 | -90 | 90 | 0.00080543 | 0.00020175 | -0.00080543 | -0.00020177
20 | 94 | 2.5869 | 0.99497 | 2.6107e-09 | 0 | 0 | 0 | 0 | 0 | 1 | -90 | 90 | 0.016182 | 0.0040567 | -0.016175 | -0.0040541
20 | 17 | 1.2342 | 0.47468 | 3.7365e-09 | 0 | 0 | 0 | 0 | 0 | 1 | -90 | 90 | -0.096022 | -0.024193 | 0.096145 | 0.02424
63 | 65 | 2.2765 | 0.87558 | 2.2974e-09 | 0 | 0 | 0 | 0 | 0 | 1 | -90 | 90 | 0.063542 | 0.015991 | -0.063441 | -0.015953
60 | 61 | 0.558 | 0.21461 | 5.6312e-10 | 0 | 0 | 0 | 0 | 0 | 1 | -90 | 90 | -0.0006314 | -0.00015825 | 0.0006314 | 0.00015819
61 | 50 | 3.6193 | 1.3921 | 3.6525e-09 | 0 | 0 | 0 | 0 | 0 | 1 | -90 | 90 | -0.0006314 | -0.00015819 | 0.00063141 | 0.00015786
6 | 7 | 2.3308 | 0.89647 | 2.3522e-09 | 0 | 0 | 0 | 0 | 0 | 1 | -90 | 90 | -0.00059546 | -0.00014924 | 0.00059547 | 0.00014901
7 | 8 | 3.4576 | 1.3298 | 3.4893e-09 | 0 | 0 | 0 | 0 | 0 | 1 | -90 | 90 | -0.00059547 | -0.00014901 | 0.00059549 | 0.00014868
8 | 36 | 4.7905 | 1.8425 | 4.8345e-09 | 0 | 0 | 0 | 0 | 0 | 1 | -90 | 90 | 0.006654 | 0.0016667 | -0.0066517 | -0.0016662
8 | 37 | 2.5394 | 0.9767 | 2.5627e-09 | 0 | 0 | 0 | 0 | 0 | 1 | -90 | 90 | -0.0072495 | -0.0018153 | 0.007251 | 0.0018156
36 | 34 | 3.9834 | 1.5321 | 4.02e-09 | 0 | 0 | 0 | 0 | 0 | 1 | -90 | 90 | 0.0058149 | 0.0014565 | -0.0058134 | -0.0014563
37 | 33 | 3.6453 | 1.402 | 3.6787e-09 | 0 | 0 | 0 | 0 | 0 | 1 | -90 | 90 | -0.0075492 | -0.0018904 | 0.0075514 | 0.0018909
34 | 27 | 3.0865 | 1.1871 | 3.1148e-09 | 0 | 0 | 0 | 0 | 0 | 1 | -90 | 90 | 0.0050635 | 0.0012684 | -0.0050627 | -0.0012683
33 | 31 | 5.6632 | 2.1782 | 5.7152e-09 | 0 | 0 | 0 | 0 | 0 | 1 | -90 | 90 | -0.0092611 | -0.0023194 | 0.0092664 | 0.0023209
9 | 10 | 2.2885 | 0.88019 | 2.3095e-09 | 0 | 0 | 0 | 0 | 0 | 1 | -90 | 90 | -0.00025088 | -6.2876e-05 | 0.00025088 | 6.2652e-05
10 | 11 | 4.8289 | 1.8573 | 4.8732e-09 | 0 | 0 | 0 | 0 | 0 | 1 | -90 | 90 | 0.06689 | 0.016867 | -0.066654 | -0.016776
10 | 12 | 1.684 | 0.6477 | 3.3989e-09 | 0 | 0 | 0 | 0 | 0 | 1 | -90 | 90 | -0.067141 | -0.016929 | 0.067224 | 0.016961
11 | 132 | 2.9421 | 1.1316 | 2.9691e-09 | 0 | 0 | 0 | 0 | 0 | 1 | -90 | 90 | 0.066654 | 0.016776 | -0.06651 | -0.016721
12 | 15 | 0.30949 | 0.11903 | 9.3698e-10 | 0 | 0 | 0 | 0 | 0 | 1 | -90 | 90 | -0.068643 | -0.017316 | 0.068659 | 0.017322
12 | 13 | 3.1557 | 1.2137 | 3.1847e-09 | 0 | 0 | 0 | 0 | 0 | 1 | -90 | 90 | 0.0014189 | 0.00035519 | -0.0014189 | -0.00035547
132 | 133 | 0.36991 | 0.14227 | 3.7331e-10 | 0 | 0 | 0 | 0 | 0 | 1 | -90 | 90 | 0.064761 | 0.016283 | -0.064744 | -0.016277
15 | 45 | 0.29549 | 0.11365 | 8.946e-10 | 0 | 0 | 0 | 0 | 0 | 1 | -90 | 90 | -0.078474 | -0.019782 | 0.078494 | 0.01979
15 | 113 | 2.488 | 0.95691 | 2.5108e-09 | 0 | 0 | 0 | 0 | 0 | 1 | -90 | 90 | 0.0098148 | 0.0024598 | -0.0098122 | -0.002459
13 | 14 | 1.3796 | 0.53063 | 1.3923e-09 | 0 | 0 | 0 | 0 | 0 | 1 | -90 | 90 | 0.00031734 | 7.9397e-05 | -0.00031734 | -7.9533e-05
133 | 134 | 2.7945 | 1.0748 | 2.8201e-09 | 0 | 0 | 0 | 0 | 0 | 1 | -90 | 90 | 0.061227 | 0.015395 | -0.061111 | -0.015351
45 | 109 | 2.5627 | 0.98566 | 2.5862e-09 | 0 | 0 | 0 | 0 | 0 | 1 | -90 | 90 | 0.0031456 | 0.00078814 | -0.0031453 | -0.00078829
45 | 44 | 0.54513 | 0.20967 | 1.6504e-09 | 0 | 0 | 0 | 0 | 0 | 1 | -90 | 90 | -0.081639 | -0.020578 | 0.081679 | 0.020593
113 | 114 | 4.959 | 1.9073 | 5.0045e-09 | 0 | 0 | 0 | 0 | 0 | 1 | -90 | 90 | 0.0068583 | 0.0017187 | -0.0068558 | -0.0017182
44 | 46 | 0.50635 | 0.19475 | 1.533e-09 | 0 | 0 | 0 | 0 | 0 | 1 | -90 | 90 | -0.097931 | -0.024666 | 0.097984 | 0.024686
44 | 43 | 2.4146 | 0.92869 | 2.4368e-09 | 0 | 0 | 0 | 0 | 0 | 1 | -90 | 90 | 0.016252 | 0.0040733 | -0.016245 | -0.0040709
16 | 17 | 0.77231 | 0.29704 | 2.3382e-09 | 0 | 0 | 0 | 0 | 0 | 1 | -90 | 90 | -0.1274 | -0.032112 | 0.12754 | 0.032164
16 | 18 | 0.48789 | 0.18765 | 1.4771e-09 | 0 | 0 | 0 | 0 | 0 | 1 | -90 | 90 | 0.12572 | 0.03169 | -0.12563 | -0.031658
17 | 19 | 0.92489 | 0.35573 | 2.8001e-09 | 0 | 0 | 0 | 0 | 0 | 1 | -90 | 90 | -0.2254 | -0.056834 | 0.22591 | 0.057028
17 | 21 | 3.3037 | 1.2706 | 3.334e-09 | 0 | 0 | 0 | 0 | 0 | 1 | -90 | 90 | 0.0017175 | 0.00043004 | -0.0017174 | -0.00043033
18 | 22 | 0.21623 | 0.083166 | 6.5465e-10 | 0 | 0 | 0 | 0 | 0 | 1 | -90 | 90 | 0.11349 | 0.028613 | -0.11345 | -0.028601
18 | 23 | 2.5817 | 0.99297 | 2.6054e-09 | 0 | 0 | 0 | 0 | 0 | 1 | -90 | 90 | 0.01215 | 0.0030454 | -0.012146 | -0.003044
19 | 97 | 1.4913 | 0.57359 | 4.5151e-09 | 0 | 0 | 0 | 0 | 0 | 1 | -90 | 90 | -0.22984 | -0.058013 | 0.23068 | 0.058337
21 | 35 | 0.90914 | 0.34967 | 9.1748e-10 | 0 | 0 | 0 | 0 | 0 | 1 | -90 | 90 | 0.0017174 | 0.00043033 | -0.0017174 | -0.00043041
22 | 38 | 0.90258 | 0.34715 | 2.7326e-09 | 0 | 0 | 0 | 0 | 0 | 1 | -90 | 90 | 0.11261 | 0.02839 | -0.11249 | -0.028343
23 | 100 | 0.33963 | 0.13063 | 3.4274e-10 | 0 | 0 | 0 | 0 | 0 | 1 | -90 | 90 | 0.0083781 | 0.0020998 | -0.0083779 | -0.0020997
97 | 98 | 4.4902 | 1.727 | 4.5314e-09 | 0 | 0 | 0 | 0 | 0 | 1 | -90 | 90 | 0.0070913 | 0.0017769 | -0.0070889 | -0.0017765
94 | 95 | 3.3177 | 1.276 | 3.3482e-09 | 0 | 0 | 0 | 0 | 0 | 1 | -90 | 90 | 0.013889 | 0.0034813 | -0.013882 | -0.003479
38 | 39 | 0.56381 | 0.21685 | 1.707e-09 | 0 | 0 | 0 | 0 | 0 | 1 | -90 | 90 | 0.1054 | 0.026565 | -0.10533 | -0.026539
38 | 40 | 2.4164 | 0.9294 | 2.4386e-09 | 0 | 0 | 0 | 0 | 0 | 1 | -90 | 90 | 0.0070938 | 0.0017778 | -0.0070924 | -0.0017775
98 | 99 | 1.9844 | 0.76322 | 2.0026e-09 | 0 | 0 | 0 | 0 | 0 | 1 | -90 | 90 | 0.0044496 | 0.001115 | -0.0044492 | -0.001115
95 | 96 | 0.17178 | 0.066069 | 1.7336e-10 | 0 | 0 | 0 | 0 | 0 | 1 | -90 | 90 | 0.012204 | 0.0030585 | -0.012204 | -0.0030584
39 | 46 | 0.88729 | 0.34127 | 2.6863e-09 | 0 | 0 | 0 | 0 | 0 | 1 | -90 | 90 | 0.1025 | 0.025831 | -0.1024 | -0.025792
39 | 117 | 3.0117 | 1.1583 | 3.0393e-09 | 0 | 0 | 0 | 0 | 0 | 1 | -90 | 90 | 0.002829 | 0.00070874 | -0.0028287 | -0.00070894
24 | 25 | 1.8372 | 0.7066 | 1.854e-09 | 0 | 0 | 0 | 0 | 0 | 1 | -90 | 90 | -0.0039201 | -0.00098223 | 0.0039204 | 0.00098217
24 | 26 | 2.0589 | 0.79188 | 2.0778e-09 | 0 | 0 | 0 | 0 | 0 | 1 | -90 | 90 | 0.003278 | 0.0008213 | -0.0032778 | -0.00082141
25 | 27 | 1.6165 | 0.62173 | 1.6313e-09 | 0 | 0 | 0 | 0 | 0 | 1 | -90 | 90 | -0.0050622 | -0.0012683 | 0.0050627 | 0.0012683
26 | 28 | 0.81188 | 0.31226 | 8.1933e-10 | 0 | 0 | 0 | 0 | 0 | 1 | -90 | 90 | 0.0011739 | 0.00029414 | -0.0011739 | -0.00029421
30 | 32 | 2.5785 | 0.99174 | 2.6022e-09 | 0 | 0 | 0 | 0 | 0 | 1 | -90 | 90 | -0.010103 | -0.0025308 | 0.010106 | 0.0025317
30 | 29 | 3.7174 | 1.4298 | 3.7515e-09 | 0 | 0 | 0 | 0 | 0 | 1 | -90 | 90 | 0.010103 | 0.0025308 | -0.010099 | -0.0025296
32 | 41 | 0.63154 | 0.2429 | 6.3734e-10 | 0 | 0 | 0 | 0 | 0 | 1 | -90 | 90 | -0.010585 | -0.0026518 | 0.010586 | 0.0026521
29 | 31 | 6.1277 | 2.3568 | 6.184e-09 | 0 | 0 | 0 | 0 | 0 | 1 | -90 | 90 | 0.0092721 | 0.0023225 | -0.0092664 | -0.0023209
41 | 42 | 2.2228 | 0.85494 | 2.2432e-09 | 0 | 0 | 0 | 0 | 0 | 1 | -90 | 90 | -0.011245 | -0.0028173 | 0.011248 | 0.0028182
42 | 43 | 2.4127 | 0.92797 | 2.4349e-09 | 0 | 0 | 0 | 0 | 0 | 1 | -90 | 90 | -0.01169 | -0.002929 | 0.011694 | 0.0029302
46 | 102 | 3.0633 | 1.1782 | 3.0914e-09 | 0 | 0 | 0 | 0 | 0 | 1 | -90 | 90 | 0.0044138 | 0.0011057 | -0.0044131 | -0.0011058
102 | 103 | 2.7473 | 1.0567 | 2.7725e-09 | 0 | 0 | 0 | 0 | 0 | 1 | -90 | 90 | 0.0012269 | 0.00030723 | -0.0012269 | -0.00030749
47 | 48 | 1.0497 | 0.40372 | 1.0593e-09 | 0 | 0 | 0 | 0 | 0 | 1 | -90 | 90 | 0.00098234 | 0.00024537 | -0.00098233 | -0.00024547
47 | 49 | 0.70458 | 0.27099 | 7.1105e-10 | 0 | 0 | 0 | 0 | 0 | 1 | -90 | 90 | -0.0020167 | -0.00050461 | 0.0020167 | 0.00050456
48 | 50 | 3.5613 | 1.3697 | 3.594e-09 | 0 | 0 | 0 | 0 | 0 | 1 | -90 | 90 | 0.00063143 | 0.00015752 | -0.00063141 | -0.00015786
49 | 51 | 3.6925 | 1.4202 | 3.7264e-09 | 0 | 0 | 0 | 0 | 0 | 1 | -90 | 90 | 0.012603 | 0.0031592 | -0.012597 | -0.003157
49 | 52 | 4.4603 | 1.7155 | 4.5012e-09 | 0 | 0 | 0 | 0 | 0 | 1 | -90 | 90 | -0.01462 | -0.0036638 | 0.014631 | 0.0036675
51 | 68 | 3.4489 | 1.3265 | 3.4805e-09 | 0 | 0 | 0 | 0 | 0 | 1 | -90 | 90 | 0.012253 | 0.0030709 | -0.012247 | -0.003069
52 | 139 | 1.083 | 0.41655 | 1.093e-09 | 0 | 0 | 0 | 0 | 0 | 1 | -90 | 90 | 0.0031924 | 0.00080002 | -0.0031922 | -0.00080007
52 | 135 | 2.1065 | 0.8102 | 2.1258e-09 | 0 | 0 | 0 | 0 | 0 | 1 | -90 | 90 | -0.017823 | -0.0044675 | 0.017831 | 0.0044702
68 | 69 | 1.9516 | 0.75061 | 1.9695e-09 | 0 | 0 | 0 | 0 | 0 | 1 | -90 | 90 | 0.011884 | 0.002978 | -0.011881 | -0.002977
135 | 136 | 1.8061 | 0.69465 | 1.8227e-09 | 0 | 0 | 0 | 0 | 0 | 1 | -90 | 90 | 0.0031101 | 0.00077934 | -0.0031099 | -0.00077944
135 | 137 | 1.3268 | 0.5103 | 1.339e-09 | 0 | 0 | 0 | 0 | 0 | 1 | -90 | 90 | 0.0025454 | 0.00063785 | -0.0025453 | -0.00063794
135 | 57 | 3.5296 | 1.3575 | 3.562e-09 | 0 | 0 | 0 | 0 | 0 | 1 | -90 | 90 | -0.023486 | -0.0058873 | 0.023508 | 0.0058954
69 | 70 | 1.9296 | 0.74214 | 1.9473e-09 | 0 | 0 | 0 | 0 | 0 | 1 | -90 | 90 | 0.0061743 | 0.0015469 | -0.0061735 | -0.0015467
69 | 71 | 2.0308 | 0.78107 | 2.0494e-09 | 0 | 0 | 0 | 0 | 0 | 1 | -90 | 90 | 0.0057064 | 0.0014301 | -0.0057057 | -0.00143
57 | 54 | 6.031 | 2.3196 | 6.0864e-09 | 0 | 0 | 0 | 0 | 0 | 1 | -90 | 90 | -0.025688 | -0.0064419 | 0.025733 | 0.0064584
53 | 54 | 2.9292 | 1.1266 | 2.9561e-09 | 0 | 0 | 0 | 0 | 0 | 1 | -90 | 90 | 0.029166 | 0.0073221 | -0.029139 | -0.0073117
53 | 55 | 0.16116 | 0.061984 | 1.6264e-10 | 0 | 0 | 0 | 0 | 0 | 1 | -90 | 90 | -0.032642 | -0.0081931 | 0.032644 | 0.0081938
54 | 56 | 3.4637 | 1.3322 | 3.4954e-09 | 0 | 0 | 0 | 0 | 0 | 1 | -90 | 90 | 0.0034056 | 0.00085327 | -0.0034052 | -0.00085344
55 | 58 | 4.6723 | 1.797 | 4.7152e-09 | 0 | 0 | 0 | 0 | 0 | 1 | -90 | 90 | -0.041438 | -0.010398 | 0.041527 | 0.010432
55 | 59 | 2.7533 | 1.059 | 2.7785e-09 | 0 | 0 | 0 | 0 | 0 | 1 | -90 | 90 | 0.0087943 | 0.0022041 | -0.0087919 | -0.0022035
58 | 82 | 1.1815 | 0.45443 | 1.1924e-09 | 0 | 0 | 0 | 0 | 0 | 1 | -90 | 90 | -0.042508 | -0.010678 | 0.042532 | 0.010687
82 | 73 | 1.4778 | 0.5684 | 1.4914e-09 | 0 | 0 | 0 | 0 | 0 | 1 | -90 | 90 | -0.047249 | -0.011868 | 0.047286 | 0.011882
82 | 79 | 2.6614 | 1.0236 | 2.6858e-09 | 0 | 0 | 0 | 0 | 0 | 1 | -90 | 90 | 0.0047174 | 0.0011816 | -0.0047168 | -0.0011816
73 | 83 | 2.0153 | 0.77511 | 2.0338e-09 | 0 | 0 | 0 | 0 | 0 | 1 | -90 | 90 | 0.004063 | 0.0010181 | -0.0040626 | -0.0010182
73 | 72 | 1.2707 | 0.48875 | 1.2824e-09 | 0 | 0 | 0 | 0 | 0 | 1 | -90 | 90 | -0.051349 | -0.0129 | 0.051386 | 0.012914
79 | 78 | 3.1392 | 1.2074 | 3.168e-09 | 0 | 0 | 0 | 0 | 0 | 1 | -90 | 90 | 0.0016522 | 0.00041352 | -0.0016521 | -0.00041378
74 | 75 | 0.049114 | 0.01889 | 4.9565e-11 | 0 | 0 | 0 | 0 | 0 | 1 | -90 | 90 | -0.00052006 | -0.00013034 | 0.00052006 | 0.00013034
75 | 76 | 1.5934 | 0.61284 | 1.608e-09 | 0 | 0 | 0 | 0 | 0 | 1 | -90 | 90 | -0.0012411 | -0.00031105 | 0.0012411 | 0.00031091
65 | 66 | 0.48766 | 0.18756 | 4.9213e-10 | 0 | 0 | 0 | 0 | 0 | 1 | -90 | 90 | 0.057999 | 0.014589 | -0.057981 | -0.014582
65 | 67 | 1.5317 | 0.5891 | 1.5457e-09 | 0 | 0 | 0 | 0 | 0 | 1 | -90 | 90 | 0.005442 | 0.0013635 | -0.0054415 | -0.0013635
66 | 72 | 3.3999 | 1.3077 | 3.4311e-09 | 0 | 0 | 0 | 0 | 0 | 1 | -90 | 90 | 0.055641 | 0.013996 | -0.055526 | -0.013952
67 | 116 | 1.6211 | 0.6235 | 1.636e-09 | 0 | 0 | 0 | 0 | 0 | 1 | -90 | 90 | 0.0034233 | 0.00085784 | -0.0034231 | -0.00085791
67 | 115 | 1.7809 | 0.68496 | 1.7972e-09 | 0 | 0 | 0 | 0 | 0 | 1 | -90 | 90 | 0.0020182 | 0.00050566 | -0.0020181 | -0.0005058
70 | 81 | 2.005 | 0.77114 | 2.0234e-09 | 0 | 0 | 0 | 0 | 0 | 1 | -90 | 90 | 0.0041041 | 0.0010281 | -0.0041038 | -0.0010281
71 | 84 | 0.19058 | 0.0733 | 1.9233e-10 | 0 | 0 | 0 | 0 | 0 | 1 | -90 | 90 | 0.0031543 | 0.00079056 | -0.0031543 | -0.00079057
81 | 76 | 2.7145 | 1.044 | 2.7394e-09 | 0 | 0 | 0 | 0 | 0 | 1 | -90 | 90 | 0.0016399 | 0.00041062 | -0.0016399 | -0.00041085
77 | 78 | 3.0049 | 1.1557 | 3.0325e-09 | 0 | 0 | 0 | 0 | 0 | 1 | -90 | 90 | -0.001652 | -0.00041404 | 0.0016521 | 0.00041378
86 | 87 | 0.62114 | 0.2389 | 6.2684e-10 | 0 | 0 | 0 | 0 | 0 | 1 | -90 | 90 | 0.00080543 | 0.00020177 | -0.00080542 | -0.00020183
87 | 140 | 0.33124 | 0.1274 | 3.3428e-10 | 0 | 0 | 0 | 0 | 0 | 1 | -90 | 90 | 0.00080542 | 0.00020183 | -0.00080542 | -0.00020186
89 | 90 | 0.61284 | 0.23571 | 6.1847e-10 | 0 | 0 | 0 | 0 | 0 | 1 | -90 | 90 | -0.0077157 | -0.0019336 | 0.0077161 | 0.0019337
89 | 91 | 2.3484 | 0.90324 | 2.37e-09 | 0 | 0 | 0 | 0 | 0 | 1 | -90 | 90 | 0.0045744 | 0.0011463 | -0.0045738 | -0.0011463
90 | 92 | 2.175 | 0.83653 | 2.1949e-09 | 0 | 0 | 0 | 0 | 0 | 1 | -90 | 90 | -0.010803 | -0.0027074 | 0.010806 | 0.0027083
91 | 93 | 0.34596 | 0.13306 | 3.4914e-10 | 0 | 0 | 0 | 0 | 0 | 1 | -90 | 90 | 0.0025435 | 0.00063746 | -0.0025435 | -0.00063748
92 | 108 | 2.9081 | 1.1185 | 2.9348e-09 | 0 | 0 | 0 | 0 | 0 | 1 | -90 | 90 | -0.013512 | -0.0033866 | 0.013518 | 0.0033887
108 | 106 | 0.2432 | 0.093537 | 2.4543e-10 | 0 | 0 | 0 | 0 | 0 | 1 | -90 | 90 | -0.017783 | -0.0044574 | 0.017784 | 0.0044578
106 | 104 | 2.9477 | 1.1337 | 2.9748e-09 | 0 | 0 | 0 | 0 | 0 | 1 | -90 | 90 | -0.02057 | -0.0051562 | 0.020584 | 0.0051613
96 | 110 | 4.1378 | 1.5915 | 4.1758e-09 | 0 | 0 | 0 | 0 | 0 | 1 | -90 | 90 | 0.010528 | 0.0026383 | -0.010523 | -0.0026368
110 | 126 | 0.38608 | 0.14849 | 3.8963e-10 | 0 | 0 | 0 | 0 | 0 | 1 | -90 | 90 | 0.008072 | 0.0020226 | -0.0080718 | -0.0020225
126 | 125 | 4.5172 | 1.7374 | 4.5587e-09 | 0 | 0 | 0 | 0 | 0 | 1 | -90 | 90 | 0.0058262 | 0.0014597 | -0.0058245 | -0.0014595
99 | 101 | 0.40554 | 0.15598 | 4.0926e-10 | 0 | 0 | 0 | 0 | 0 | 1 | -90 | 90 | 0.002601 | 0.00065184 | -0.002601 | -0.00065187
104 | 105 | 3.2667 | 1.2564 | 3.2967e-09 | 0 | 0 | 0 | 0 | 0 | 1 | -90 | 90 | -0.025057 | -0.0062823 | 0.02508 | 0.0062908
105 | 107 | 2.0082 | 0.77237 | 2.0266e-09 | 0 | 0 | 0 | 0 | 0 | 1 | -90 | 90 | -0.02878 | -0.007218 | 0.028798 | 0.007225
107 | 111 | 1.2531 | 0.48197 | 1.2646e-09 | 0 | 0 | 0 | 0 | 0 | 1 | -90 | 90 | -0.041264 | -0.010348 | 0.041288 | 0.010358
107 | 138 | 7.2359 | 2.783 | 7.3023e-09 | 0 | 0 | 0 | 0 | 0 | 1 | -90 | 90 | 0.0092262 | 0.0023115 | -0.0092193 | -0.0023096
111 | 112 | 0.88624 | 0.34086 | 8.9438e-10 | 0 | 0 | 0 | 0 | 0 | 1 | -90 | 90 | -0.044459 | -0.011152 | 0.044479 | 0.01116
138 | 131 | 1.3855 | 0.5329 | 1.3983e-09 | 0 | 0 | 0 | 0 | 0 | 1 | -90 | 90 | 0.0057959 | 0.0014516 | -0.0057953 | -0.0014515
112 | 118 | 1.7704 | 0.68091 | 1.7866e-09 | 0 | 0 | 0 | 0 | 0 | 1 | -90 | 90 | -0.04659 | -0.011689 | 0.046633 | 0.011705
127 | 128 | 1.926 | 0.74078 | 1.9437e-09 | 0 | 0 | 0 | 0 | 0 | 1 | -90 | 90 | -0.0039167 | -0.00098131 | 0.0039171 | 0.00098125
127 | 129 | 3.8597 | 1.4845 | 3.8951e-09 | 0 | 0 | 0 | 0 | 0 | 1 | -90 | 90 | 0.0019873 | 0.00049772 | -0.0019871 | -0.00049802
128 | 130 | 7.4216 | 2.8545 | 7.4898e-09 | 0 | 0 | 0 | 0 | 0 | 1 | -90 | 90 | -0.0057911 | -0.0014509 | 0.0057939 | 0.0014513
130 | 131 | 3.7462 | 1.4409 | 3.7806e-09 | 0 | 0 | 0 | 0 | 0 | 1 | -90 | 90 | -0.0057939 | -0.0014513 | 0.0057953 | 0.0014515
125 | 123 | 2.4848 | 0.95568 | 2.5076e-09 | 0 | 0 | 0 | 0 | 0 | 1 | -90 | 90 | 0.0041984 | 0.001052 | -0.0041979 | -0.001052
118 | 119 | 1.4185 | 0.54556 | 1.4315e-09 | 0 | 0 | 0 | 0 | 0 | 1 | -90 | 90 | -0.050918 | -0.012779 | 0.050959 | 0.012795
119 | 120 | 2.4774 | 0.95283 | 2.5001e-09 | 0 | 0 | 0 | 0 | 0 | 1 | -90 | 90 | -0.053067 | -0.013323 | 0.053145 | 0.013353
120 | 121 | 0.25849 | 0.099418 | 2.6086e-10 | 0 | 0 | 0 | 0 | 0 | 1 | -90 | 90 | -0.055895 | -0.014042 | 0.055904 | 0.014046
121 | 134 | 0.07395 | 0.028442 | 7.4629e-11 | 0 | 0 | 0 | 0 | 0 | 1 | -90 | 90 | -0.058031 | -0.014578 | 0.058033 | 0.014579
122 | 123 | 0.11306 | 0.043484 | 1.141e-10 | 0 | 0 | 0 | 0 | 0 | 1 | -90 | 90 | -0.0026156 | -0.00065546 | 0.0026156 | 0.00065545
122 | 124 | 0.63057 | 0.24253 | 6.3636e-10 | 0 | 0 | 0 | 0 | 0 | 1 | -90 | 90 | 0.0010209 | 0.0002558 | -0.0010209 | -0.00025586