## bus_data
BUS_I | BUS_TYPE | Pd | Qd | Gs | Bs | area | Vm | Va | baseKV | zone | Vmax | Vmin
1 | 1 | 0.0056279 | 0.0014105 | 0 | 0 | 1 | 0.99959 | -0.0028841 | 0.4 | 1 | 1.1 | 0.9
2 | 1 | 0.0085928 | 0.0021536 | 0 | 0 | 1 | 0.99974 | -0.0017892 | 0.4 | 1 | 1.1 | 0.9
3 | 1 | 0.043259 | 0.010842 | 0 | 0 | 1 | 0.99929 | -0.004948 | 0.4 | 1 | 1.1 | 0.9
4 | 3 | 0.011751 | 0.002945 | 0 | 0 | 1 | 1 | 0 | 0.4 | 1 | 1.1 | 0.9
5 | 1 | 0.03352 | 0.008401 | 0 | 0 | 1 | 0.99781 | -0.015372 | 0.4 | 1 | 1.1 | 0.9
6 | 1 | 0.0064933 | 0.0016274 | 0 | 0 | 1 | 0.99915 | -0.0059164 | 0.4 | 1 | 1.1 | 0.9
11 | 1 | 0.0088299 | 0.002213 | 0 | 0 | 1 | 0.99714 | -0.020063 | 0.4 | 1 | 1.1 | 0.9
7 | 1 | 0.0056414 | 0.0014139 | 0 | 0 | 1 | 0.99859 | -0.0098436 | 0.4 | 1 | 1.1 | 0.9
10 | 1 | 0 | 0 | 0 | 0 | 1 | 0.99748 | -0.017598 | 0.4 | 1 | 1.1 | 0.9
8 | 1 | 0.018372 | 0.0046045 | 0 | 0 | 1 | 0.99613 | -0.027126 | 0.4 | 1 | 1.1 | 0.9
9 | 1 | 0.01204 | 0.0030175 | 0 | 0 | 1 | 0.99601 | -0.027981 | 0.4 | 1 | 1.1 | 0.9

## generator_data
GEN_BUS | PG | QG | QMAX | QMIN | VG | MBASE | GEN_STATUS | PMAX | PMIN
4 | 0.15439 | 0.038725 | 10 | -10 | 1 | 100 | 1 | 10 | 0

## branch_data
F_BUS | T_BUS | BR_R | BR_X | BR_B | RATE_A | RATE_B | RATE_C | TAP | SHIFT | BR_STATUS | ANGMIN | ANGMAX | P_in | Q_in | P_out | Q_out
1 | 2 | 0.15621 | 0.06008 | 1.5764e-10 | 0 | 0 | 0 | 0 | 0 | 1 | -90 | 90 | -0.091329 | -0.0229 | 0.091343 | 0.022906
1 | 3 | 0.31364 | 0.12063 | 3.1652e-10 | 0 | 0 | 0 | 0 | 0 | 1 | -90 | 90 | 0.085701 | 0.02149 | -0.085677 | -0.021481
2 | 4 | 0.23337 | 0.089758 | 2.3551e-10 | 0 | 0 | 0 | 0 | 0 | 1 | -90 | 90 | -0.099936 | -0.025059 | 0.09996 | 0.025069
3 | 5 | 3.1964 | 1.2294 | 3.2257e-09 | 0 | 0 | 0 | 0 | 0 | 1 | -90 | 90 | 0.042417 | 0.010639 | -0.042356 | -0.010615
4 | 6 | 1.8094 | 0.69594 | 1.826e-09 | 0 | 0 | 0 | 0 | 0 | 1 | -90 | 90 | 0.042676 | 0.010712 | -0.042641 | -0.010698
5 | 11 | 6.8823 | 2.647 | 6.9455e-09 | 0 | 0 | 0 | 0 | 0 | 1 | -90 | 90 | 0.0088357 | 0.0022145 | -0.0088299 | -0.002213
6 | 7 | 1.4154 | 0.54437 | 1.4284e-09 | 0 | 0 | 0 | 0 | 0 | 1 | -90 | 90 | 0.036148 | 0.0090711 | -0.036128 | -0.0090636
7 | 10 | 3.3077 | 1.2722 | 3.338e-09 | 0 | 0 | 0 | 0 | 0 | 1 | -90 | 90 | 0.030486 | 0.0076498 | -0.030454 | -0.0076375
10 | 8 | 4.0547 | 1.5595 | 4.0919e-09 | 0 | 0 | 0 | 0 | 0 | 1 | -90 | 90 | 0.030454 | 0.0076375 | -0.030414 | -0.0076225
8 | 9 | 0.91723 | 0.35278 | 9.2565e-10 | 0 | 0 | 0 | 0 | 0 | 1 | -90 | 90 | 0.012042 | 0.003018 | -0.01204 | -0.0030175