## bus_data
BUS_I | BUS_TYPE | Pd | Qd | Gs | Bs | area | Vm | Va | baseKV | zone | Vmax | Vmin
1 | 1 | 0.00080258 | 0.00020114 | 0 | 0 | 1 | 0.99369 | -0.043989 | 0.4 | 1 | 1.1 | 0.9
2 | 1 | 0 | 0 | 0 | 0 | 1 | 0.99372 | -0.043767 | 0.4 | 1 | 1.1 | 0.9
4 | 1 | 0.01348 | 0.0033785 | 0 | 0 | 1 | 0.99374 | -0.043609 | 0.4 | 1 | 1.1 | 0.9
31 | 1 | 0 | 0 | 0 | 0 | 1 | 0.99468 | -0.036991 | 0.4 | 1 | 1.1 | 0.9
40 | 1 | 0.0046518 | 0.0011659 | 0 | 0 | 1 | 0.99333 | -0.046412 | 0.4 | 1 | 1.1 | 0.9
36 | 1 | 0.0021701 | 0.00054387 | 0 | 0 | 1 | 0.99945 | -0.0038181 | 0.4 | 1 | 1.1 | 0.9
28 | 1 | 0 | 0 | 0 | 0 | 1 | 0.9893 | -0.074819 | 0.4 | 1 | 1.1 | 0.9
5 | 1 | 0.002997 | 0.00075113 | 0 | 0 | 1 | 0.98974 | -0.071573 | 0.4 | 1 | 1.1 | 0.9
6 | 1 | 0.0051624 | 0.0012938 | 0 | 0 | 1 | 0.98992 | -0.070341 | 0.4 | 1 | 1.1 | 0.9
7 | 1 | 0 | 0 | 0 | 0 | 1 | 0.98718 | -0.089655 | 0.4 | 1 | 1.1 | 0.9
8 | 1 | 0.0021547 | 0.00054001 | 0 | 0 | 1 | 0.99308 | -0.048169 | 0.4 | 1 | 1.1 | 0.9
9 | 1 | 0 | 0 | 0 | 0 | 1 | 0.98688 | -0.091749 | 0.4 | 1 | 1.1 | 0.9
56 | 1 | 0.0068793 | 0.0017241 | 0 | 0 | 1 | 0.9858 | -0.099406 | 0.4 | 1 | 1.1 | 0.9
55 | 1 | 0.0040688 | 0.0010197 | 0 | 0 | 1 | 0.98456 | -0.10818 | 0.4 | 1 | 1.1 | 0.9
10 | 1 | 0.001481 | 0.00037118 | 0 | 0 | 1 | 0.98597 | -0.098383 | 0.4 | 1 | 1.1 | 0.9
11 | 1 | 0.00045997 | 0.00011528 | 0 | 0 | 1 | 0.98599 | -0.09825 | 0.4 | 1 | 1.1 | 0.9
13 | 1 | 0.001389 | 0.00034812 | 0 | 0 | 1 | 0.98603 | -0.097954 | 0.4 | 1 | 1.1 | 0.9
14 | 1 | 0.00087567 | 0.00021946 | 0 | 0 | 1 | 0.98604 | -0.0979 | 0.4 | 1 | 1.1 | 0.9
15 | 1 | 0.0019062 | 0.00047773 | 0 | 0 | 1 | 0.98606 | -0.097772 | 0.4 | 1 | 1.1 | 0.9
18 | 1 | 0 | 0 | 0 | 0 | 1 | 0.98608 | -0.097625 | 0.4 | 1 | 1.1 | 0.9
20 | 1 | 0.00088177 | 0.00022099 | 0 | 0 | 1 | 0.98585 | -0.099219 | 0.4 | 1 | 1.1 | 0.9
16 | 1 | 0.0017215 | 0.00043145 | 0 | 0 | 1 | 0.98639 | -0.095432 | 0.4 | 1 | 1.1 | 0.9
17 | 1 | 0.0015222 | 0.00038149 | 0 | 0 | 1 | 0.9866 | -0.093873 | 0.4 | 1 | 1.1 | 0.9
19 | 1 | 0.0052245 | 0.0013094 | 0 | 0 | 1 | 0.98682 | -0.09235 | 0.4 | 1 | 1.1 | 0.9
21 | 1 | 0.00090624 | 0.00022713 | 0 | 0 | 1 | 0.98739 | -0.08832 | 0.4 | 1 | 1.1 | 0.9
73 | 1 | 0.0040471 | 0.0010143 | 0 | 0 | 1 | 0.98573 | -0.10009 | 0.4 | 1 | 1.1 | 0.9
22 | 1 | 0.0044813 | 0.0011231 | 0 | 0 | 1 | 0.98847 | -0.080637 | 0.4 | 1 | 1.1 | 0.9
74 | 1 | 0.0017732 | 0.00044442 | 0 | 0 | 1 | 0.98566 | -0.10059 | 0.4 | 1 | 1.1 | 0.9
32 | 1 | 0.0020932 | 0.00052461 | 0 | 0 | 1 | 0.98868 | -0.079166 | 0.4 | 1 | 1.1 | 0.9
30 | 1 | 0.0014674 | 0.00036777 | 0 | 0 | 1 | 0.98772 | -0.085972 | 0.4 | 1 | 1.1 | 0.9
23 | 1 | 0.0026227 | 0.0006573 | 0 | 0 | 1 | 0.98737 | -0.088441 | 0.4 | 1 | 1.1 | 0.9
24 | 1 | 0.0019869 | 0.00049796 | 0 | 0 | 1 | 0.98693 | -0.091589 | 0.4 | 1 | 1.1 | 0.9
25 | 1 | 0.00085381 | 0.00021399 | 0 | 0 | 1 | 0.98743 | -0.088042 | 0.4 | 1 | 1.1 | 0.9
26 | 1 | 0.007465 | 0.0018709 | 0 | 0 | 1 | 0.9861 | -0.097444 | 0.4 | 1 | 1.1 | 0.9
27 | 1 | 0.0031503 | 0.00078954 | 0 | 0 | 1 | 0.98762 | -0.086682 | 0.4 | 1 | 1.1 | 0.9
29 | 1 | 0.0076597 | 0.0019197 | 0 | 0 | 1 | 0.98548 | -0.10189 | 0.4 | 1 | 1.1 | 0.9
72 | 1 | 0.0054095 | 0.0013558 | 0 | 0 | 1 | 0.98796 | -0.084306 | 0.4 | 1 | 1.1 | 0.9
34 | 3 | 0 | 0 | 0 | 0 | 1 | 1 | 0 | 0.4 | 1 | 1.1 | 0.9
71 | 1 | 0.0030687 | 0.00076909 | 0 | 0 | 1 | 0.98788 | -0.084825 | 0.4 | 1 | 1.1 | 0.9
33 | 1 | 0.0043319 | 0.0010857 | 0 | 0 | 1 | 0.99914 | -0.0060337 | 0.4 | 1 | 1.1 | 0.9
35 | 1 | 0 | 0 | 0 | 0 | 1 | 0.9979 | -0.014677 | 0.4 | 1 | 1.1 | 0.9
37 | 1 | 0.0069077 | 0.0017312 | 0 | 0 | 1 | 0.99952 | -0.0033516 | 0.4 | 1 | 1.1 | 0.9
38 | 1 | 0 | 0 | 0 | 0 | 1 | 0.99736 | -0.018485 | 0.4 | 1 | 1.1 | 0.9
39 | 1 | 0.029383 | 0.007364 | 0 | 0 | 1 | 0.99644 | -0.024968 | 0.4 | 1 | 1.1 | 0.9
54 | 1 | 0.0069078 | 0.0017312 | 0 | 0 | 1 | 0.99911 | -0.0062559 | 0.4 | 1 | 1.1 | 0.9
44 | 1 | 0 | 0 | 0 | 0 | 1 | 0.99675 | -0.022739 | 0.4 | 1 | 1.1 | 0.9
41 | 1 | 0.003775 | 0.0009461 | 0 | 0 | 1 | 0.99703 | -0.020773 | 0.4 | 1 | 1.1 | 0.9
86 | 1 | 0.0016691 | 0.00041832 | 0 | 0 | 1 | 0.99661 | -0.023778 | 0.4 | 1 | 1.1 | 0.9
42 | 1 | 0.0060972 | 0.0015281 | 0 | 0 | 1 | 0.99703 | -0.020788 | 0.4 | 1 | 1.1 | 0.9
43 | 1 | 0.0015863 | 0.00039757 | 0 | 0 | 1 | 0.99698 | -0.021151 | 0.4 | 1 | 1.1 | 0.9
87 | 1 | 0.0069087 | 0.0017315 | 0 | 0 | 1 | 0.99639 | -0.025319 | 0.4 | 1 | 1.1 | 0.9
45 | 1 | 0.0010009 | 0.00025085 | 0 | 0 | 1 | 0.98114 | -0.13256 | 0.4 | 1 | 1.1 | 0.9
47 | 1 | 0 | 0 | 0 | 0 | 1 | 0.98116 | -0.13238 | 0.4 | 1 | 1.1 | 0.9
48 | 1 | 0 | 0 | 0 | 0 | 1 | 0.97976 | -0.14241 | 0.4 | 1 | 1.1 | 0.9
49 | 1 | 0.00053798 | 0.00013483 | 0 | 0 | 1 | 0.98194 | -0.12686 | 0.4 | 1 | 1.1 | 0.9
81 | 1 | 0 | 0 | 0 | 0 | 1 | 0.97934 | -0.14538 | 0.4 | 1 | 1.1 | 0.9
79 | 1 | 0.0011205 | 0.00028083 | 0 | 0 | 1 | 0.9796 | -0.14357 | 0.4 | 1 | 1.1 | 0.9
52 | 1 | 0.00092077 | 0.00023077 | 0 | 0 | 1 | 0.98248 | -0.12301 | 0.4 | 1 | 1.1 | 0.9
84 | 1 | 0.0020802 | 0.00052134 | 0 | 0 | 1 | 0.97921 | -0.14637 | 0.4 | 1 | 1.1 | 0.9
82 | 1 | 0.0012191 | 0.00030553 | 0 | 0 | 1 | 0.9792 | -0.14642 | 0.4 | 1 | 1.1 | 0.9
77 | 1 | 0.0018637 | 0.0004671 | 0 | 0 | 1 | 0.97931 | -0.14562 | 0.4 | 1 | 1.1 | 0.9
50 | 1 | 0.0030581 | 0.00076644 | 0 | 0 | 1 | 0.98253 | -0.12263 | 0.4 | 1 | 1.1 | 0.9
51 | 1 | 0.00094557 | 0.00023698 | 0 | 0 | 1 | 0.98325 | -0.11748 | 0.4 | 1 | 1.1 | 0.9
53 | 1 | 0 | 0 | 0 | 0 | 1 | 0.98355 | -0.11537 | 0.4 | 1 | 1.1 | 0.9
57 | 1 | 0.00092155 | 0.00023096 | 0 | 0 | 1 | 0.98351 | -0.11566 | 0.4 | 1 | 1.1 | 0.9
58 | 1 | 0.00066975 | 0.00016786 | 0 | 0 | 1 | 0.98351 | -0.11568 | 0.4 | 1 | 1.1 | 0.9
59 | 1 | 0.0012093 | 0.00030309 | 0 | 0 | 1 | 0.98348 | -0.11587 | 0.4 | 1 | 1.1 | 0.9
60 | 1 | 0.00086778 | 0.00021749 | 0 | 0 | 1 | 0.98345 | -0.11607 | 0.4 | 1 | 1.1 | 0.9
62 | 1 | 0.0021199 | 0.00053129 | 0 | 0 | 1 | 0.98691 | -0.091708 | 0.4 | 1 | 1.1 | 0.9
63 | 1 | 0.0041852 | 0.0010489 | 0 | 0 | 1 | 0.98697 | -0.091306 | 0.4 | 1 | 1.1 | 0.9
65 | 1 | 0 | 0 | 0 | 0 | 1 | 0.987 | -0.091076 | 0.4 | 1 | 1.1 | 0.9
67 | 1 | 0.0019237 | 0.00048212 | 0 | 0 | 1 | 0.98717 | -0.089884 | 0.4 | 1 | 1.1 | 0.9
68 | 1 | 0.0017402 | 0.00043613 | 0 | 0 | 1 | 0.98696 | -0.091373 | 0.4 | 1 | 1.1 | 0.9
69 | 1 | 0.0051183 | 0.0012828 | 0 | 0 | 1 | 0.98744 | -0.087992 | 0.4 | 1 | 1.1 | 0.9
70 | 1 | 0.00149 | 0.00037342 | 0 | 0 | 1 | 0.98749 | -0.087604 | 0.4 | 1 | 1.1 | 0.9
76 | 1 | 0.0019886 | 0.00049838 | 0 | 0 | 1 | 0.97929 | -0.14576 | 0.4 | 1 | 1.1 | 0.9
78 | 1 | 0.0013446 | 0.00033699 | 0 | 0 | 1 | 0.9791 | -0.14714 | 0.4 | 1 | 1.1 | 0.9
80 | 1 | 0.0013881 | 0.00034789 | 0 | 0 | 1 | 0.979 | -0.14787 | 0.4 | 1 | 1.1 | 0.9
85 | 1 | 0.002003 | 0.000502 | 0 | 0 | 1 | 0.97892 | -0.14845 | 0.4 | 1 | 1.1 | 0.9
83 | 1 | 0.0016759 | 0.00042002 | 0 | 0 | 1 | 0.97918 | -0.14658 | 0.4 | 1 | 1.1 | 0.9

## generator_data
GEN_BUS | PG | QG | QMAX | QMIN | VG | MBASE | GEN_STATUS | PMAX | PMIN
34 | 0.21582 | 0.054341 | 10 | -10 | 1 | 100 | 1 | 10 | 0

## branch_data
F_BUS | T_BUS | BR_R | BR_X | BR_B | RATE_A | RATE_B | RATE_C | TAP | SHIFT | BR_STATUS | ANGMIN | ANGMAX | P_in | Q_in | P_out | Q_out
1 | 2 | 3.558 | 1.3685 | 3.5907e-09 | 0 | 0 | 0 | 0 | 0 | 1 | -90 | 90 | -0.00080258 | -0.00020114 | 0.0008026 | 0.0002008
2 | 4 | 2.523 | 0.97038 | 2.5461e-09 | 0 | 0 | 0 | 0 | 0 | 1 | -90 | 90 | -0.0008026 | -0.0002008 | 0.00080262 | 0.00020056
4 | 31 | 5.9625 | 2.2933 | 6.0172e-09 | 0 | 0 | 0 | 0 | 0 | 1 | -90 | 90 | -0.014283 | -0.0035791 | 0.014296 | 0.0035835
31 | 40 | 2.3871 | 0.91811 | 2.409e-09 | 0 | 0 | 0 | 0 | 0 | 1 | -90 | 90 | 0.051222 | 0.012895 | -0.051155 | -0.012869
31 | 36 | 2.9797 | 1.146 | 6.014e-09 | 0 | 0 | 0 | 0 | 0 | 1 | -90 | 90 | -0.14515 | -0.03651 | 0.14582 | 0.036768
31 | 28 | 6.1318 | 2.3584 | 6.1881e-09 | 0 | 0 | 0 | 0 | 0 | 1 | -90 | 90 | 0.07963 | 0.020031 | -0.079212 | -0.019871
40 | 8 | 0.48931 | 0.1882 | 4.938e-10 | 0 | 0 | 0 | 0 | 0 | 1 | -90 | 90 | 0.046503 | 0.011703 | -0.046491 | -0.011699
36 | 34 | 0.33967 | 0.13064 | 6.8557e-10 | 0 | 0 | 0 | 0 | 0 | 1 | -90 | 90 | -0.14799 | -0.037312 | 0.14807 | 0.037343
28 | 32 | 2.0388 | 0.78417 | 2.0576e-09 | 0 | 0 | 0 | 0 | 0 | 1 | -90 | 90 | 0.027196 | 0.0068206 | -0.027179 | -0.0068145
28 | 30 | 5.6288 | 2.1649 | 5.6804e-09 | 0 | 0 | 0 | 0 | 0 | 1 | -90 | 90 | 0.025276 | 0.0063423 | -0.025237 | -0.0063278
28 | 22 | 2.7765 | 1.0679 | 2.802e-09 | 0 | 0 | 0 | 0 | 0 | 1 | -90 | 90 | 0.02674 | 0.0067084 | -0.026718 | -0.0067004
5 | 6 | 0.40496 | 0.15575 | 4.0867e-10 | 0 | 0 | 0 | 0 | 0 | 1 | -90 | 90 | -0.039031 | -0.0098106 | 0.039038 | 0.0098132
5 | 7 | 6.4249 | 2.4711 | 6.4839e-09 | 0 | 0 | 0 | 0 | 0 | 1 | -90 | 90 | 0.036034 | 0.0090595 | -0.035943 | -0.0090253
6 | 8 | 6.4551 | 2.4827 | 6.5143e-09 | 0 | 0 | 0 | 0 | 0 | 1 | -90 | 90 | -0.0442 | -0.011107 | 0.044337 | 0.011159
7 | 9 | 0.74178 | 0.2853 | 7.4859e-10 | 0 | 0 | 0 | 0 | 0 | 1 | -90 | 90 | 0.035943 | 0.0090253 | -0.035933 | -0.0090214
9 | 56 | 2.7095 | 1.0421 | 2.7343e-09 | 0 | 0 | 0 | 0 | 0 | 1 | -90 | 90 | 0.035933 | 0.0090214 | -0.035895 | -0.009007
56 | 55 | 3.8346 | 1.4749 | 3.8698e-09 | 0 | 0 | 0 | 0 | 0 | 1 | -90 | 90 | 0.029015 | 0.0072829 | -0.02898 | -0.0072697
55 | 53 | 3.6447 | 1.4018 | 3.6782e-09 | 0 | 0 | 0 | 0 | 0 | 1 | -90 | 90 | 0.024911 | 0.0062499 | -0.024887 | -0.0062408
10 | 11 | 1.1398 | 0.43837 | 1.1502e-09 | 0 | 0 | 0 | 0 | 0 | 1 | -90 | 90 | -0.001481 | -0.00037118 | 0.001481 | 0.00037107
11 | 13 | 1.9242 | 0.74007 | 1.9418e-09 | 0 | 0 | 0 | 0 | 0 | 1 | -90 | 90 | -0.001941 | -0.00048635 | 0.0019411 | 0.0004862
13 | 14 | 0.20723 | 0.079703 | 2.0913e-10 | 0 | 0 | 0 | 0 | 0 | 1 | -90 | 90 | -0.0033301 | -0.00083432 | 0.0033301 | 0.00083431
14 | 15 | 0.38572 | 0.14835 | 3.8926e-10 | 0 | 0 | 0 | 0 | 0 | 1 | -90 | 90 | -0.0042058 | -0.0010538 | 0.0042059 | 0.0010538
15 | 18 | 0.30373 | 0.11682 | 3.0652e-10 | 0 | 0 | 0 | 0 | 0 | 1 | -90 | 90 | -0.006112 | -0.0015315 | 0.0061121 | 0.0015315
18 | 20 | 3.01 | 1.1577 | 3.0376e-09 | 0 | 0 | 0 | 0 | 0 | 1 | -90 | 90 | 0.0067044 | 0.0016798 | -0.006703 | -0.0016795
18 | 16 | 2.1663 | 0.83319 | 2.1862e-09 | 0 | 0 | 0 | 0 | 0 | 1 | -90 | 90 | -0.012817 | -0.0032113 | 0.01282 | 0.0032126
20 | 73 | 1.9018 | 0.73146 | 1.9193e-09 | 0 | 0 | 0 | 0 | 0 | 1 | -90 | 90 | 0.0058212 | 0.0014585 | -0.0058205 | -0.0014584
16 | 17 | 1.3594 | 0.52283 | 1.3718e-09 | 0 | 0 | 0 | 0 | 0 | 1 | -90 | 90 | -0.014542 | -0.003644 | 0.014545 | 0.0036451
17 | 19 | 1.2016 | 0.46214 | 1.2126e-09 | 0 | 0 | 0 | 0 | 0 | 1 | -90 | 90 | -0.016067 | -0.0040266 | 0.016071 | 0.0040278
19 | 21 | 2.4019 | 0.9238 | 2.4239e-09 | 0 | 0 | 0 | 0 | 0 | 1 | -90 | 90 | -0.021295 | -0.0053371 | 0.021307 | 0.0053415
21 | 22 | 4.399 | 1.6919 | 4.4394e-09 | 0 | 0 | 0 | 0 | 0 | 1 | -90 | 90 | -0.022213 | -0.0055686 | 0.022237 | 0.0055773
73 | 74 | 3.527 | 1.3565 | 3.5594e-09 | 0 | 0 | 0 | 0 | 0 | 1 | -90 | 90 | 0.0017734 | 0.00044412 | -0.0017732 | -0.00044442
32 | 72 | 2.6093 | 1.0036 | 2.6332e-09 | 0 | 0 | 0 | 0 | 0 | 1 | -90 | 90 | 0.025086 | 0.0062899 | -0.025068 | -0.0062833
30 | 27 | 0.37966 | 0.14602 | 3.8314e-10 | 0 | 0 | 0 | 0 | 0 | 1 | -90 | 90 | 0.02377 | 0.00596 | -0.023768 | -0.0059592
23 | 24 | 2.3334 | 0.89745 | 2.3548e-09 | 0 | 0 | 0 | 0 | 0 | 1 | -90 | 90 | 0.017136 | 0.0042965 | -0.017128 | -0.0042939
23 | 25 | 0.25681 | 0.098773 | 2.5917e-10 | 0 | 0 | 0 | 0 | 0 | 1 | -90 | 90 | -0.019759 | -0.0049538 | 0.01976 | 0.0049542
24 | 26 | 4.9052 | 1.8866 | 4.9502e-09 | 0 | 0 | 0 | 0 | 0 | 1 | -90 | 90 | 0.015142 | 0.0037959 | -0.015129 | -0.0037917
25 | 27 | 0.8386 | 0.32254 | 8.463e-10 | 0 | 0 | 0 | 0 | 0 | 1 | -90 | 90 | -0.020613 | -0.0051682 | 0.020617 | 0.0051696
26 | 29 | 7.3477 | 2.826 | 7.4151e-09 | 0 | 0 | 0 | 0 | 0 | 1 | -90 | 90 | 0.0076644 | 0.0019208 | -0.0076597 | -0.0019197
72 | 71 | 0.33555 | 0.12906 | 3.3863e-10 | 0 | 0 | 0 | 0 | 0 | 1 | -90 | 90 | 0.019659 | 0.0049275 | -0.019657 | -0.004927
34 | 37 | 3.1573 | 1.2143 | 3.1863e-09 | 0 | 0 | 0 | 0 | 0 | 1 | -90 | 90 | 0.013825 | 0.0034651 | -0.013818 | -0.003463
34 | 33 | 1.4604 | 0.56167 | 1.4738e-09 | 0 | 0 | 0 | 0 | 0 | 1 | -90 | 90 | 0.05392 | 0.013533 | -0.053874 | -0.013516
71 | 70 | 2.1296 | 0.81907 | 2.1491e-09 | 0 | 0 | 0 | 0 | 0 | 1 | -90 | 90 | 0.016589 | 0.0041579 | -0.016582 | -0.0041557
33 | 35 | 2.2706 | 0.87332 | 2.2915e-09 | 0 | 0 | 0 | 0 | 0 | 1 | -90 | 90 | 0.049543 | 0.01243 | -0.049483 | -0.012408
35 | 38 | 2.4619 | 0.9469 | 2.4845e-09 | 0 | 0 | 0 | 0 | 0 | 1 | -90 | 90 | 0.020058 | 0.0050282 | -0.020048 | -0.0050244
35 | 39 | 4.5361 | 1.7447 | 4.5777e-09 | 0 | 0 | 0 | 0 | 0 | 1 | -90 | 90 | 0.029425 | 0.0073797 | -0.029383 | -0.007364
37 | 54 | 5.4673 | 2.1028 | 5.5175e-09 | 0 | 0 | 0 | 0 | 0 | 1 | -90 | 90 | 0.0069105 | 0.0017318 | -0.0069078 | -0.0017312
38 | 44 | 6.4178 | 2.4684 | 6.4767e-09 | 0 | 0 | 0 | 0 | 0 | 1 | -90 | 90 | 0.0085856 | 0.0021517 | -0.0085806 | -0.0021504
38 | 41 | 2.5855 | 0.99443 | 2.6092e-09 | 0 | 0 | 0 | 0 | 0 | 1 | -90 | 90 | 0.011462 | 0.0028727 | -0.011459 | -0.0028715
44 | 86 | 1.5671 | 0.60274 | 1.5815e-09 | 0 | 0 | 0 | 0 | 0 | 1 | -90 | 90 | 0.0085806 | 0.0021504 | -0.0085794 | -0.0021501
41 | 42 | 0.026555 | 0.010213 | 2.6799e-11 | 0 | 0 | 0 | 0 | 0 | 1 | -90 | 90 | 0.0076836 | 0.0019254 | -0.0076836 | -0.0019254
86 | 87 | 2.8843 | 1.1094 | 2.9108e-09 | 0 | 0 | 0 | 0 | 0 | 1 | -90 | 90 | 0.0069102 | 0.0017318 | -0.0069087 | -0.0017315
42 | 43 | 2.9533 | 1.1359 | 2.9804e-09 | 0 | 0 | 0 | 0 | 0 | 1 | -90 | 90 | 0.0015864 | 0.00039731 | -0.0015863 | -0.00039757
45 | 47 | 2.2407 | 0.86181 | 2.2613e-09 | 0 | 0 | 0 | 0 | 0 | 1 | -90 | 90 | -0.0010009 | -0.00025085 | 0.0010009 | 0.00025065
47 | 48 | 8.5351 | 3.2827 | 8.6135e-09 | 0 | 0 | 0 | 0 | 0 | 1 | -90 | 90 | 0.014712 | 0.003687 | -0.014692 | -0.00368
47 | 49 | 4.4059 | 1.6946 | 4.4464e-09 | 0 | 0 | 0 | 0 | 0 | 1 | -90 | 90 | -0.015713 | -0.0039377 | 0.015725 | 0.0039419
48 | 81 | 7.4613 | 2.8697 | 7.5298e-09 | 0 | 0 | 0 | 0 | 0 | 1 | -90 | 90 | 0.0049779 | 0.0012461 | -0.0049758 | -0.0012461
48 | 79 | 1.4932 | 0.57433 | 1.5069e-09 | 0 | 0 | 0 | 0 | 0 | 1 | -90 | 90 | 0.009714 | 0.0024339 | -0.0097124 | -0.0024334
49 | 52 | 2.9811 | 1.1466 | 3.0085e-09 | 0 | 0 | 0 | 0 | 0 | 1 | -90 | 90 | -0.016263 | -0.0040767 | 0.016272 | 0.0040797
81 | 84 | 5.8924 | 2.2663 | 5.9465e-09 | 0 | 0 | 0 | 0 | 0 | 1 | -90 | 90 | 0.0020804 | 0.00052088 | -0.0020801 | -0.00052134
81 | 82 | 4.4804 | 1.7232 | 4.5215e-09 | 0 | 0 | 0 | 0 | 0 | 1 | -90 | 90 | 0.0028954 | 0.00072518 | -0.002895 | -0.00072545
79 | 77 | 2.982 | 1.1469 | 3.0094e-09 | 0 | 0 | 0 | 0 | 0 | 1 | -90 | 90 | 0.0085919 | 0.0021526 | -0.0085895 | -0.002152
52 | 50 | 0.27259 | 0.10484 | 2.751e-10 | 0 | 0 | 0 | 0 | 0 | 1 | -90 | 90 | -0.017193 | -0.0043105 | 0.017194 | 0.0043108
82 | 83 | 1.1468 | 0.44109 | 1.1574e-09 | 0 | 0 | 0 | 0 | 0 | 1 | -90 | 90 | 0.0016759 | 0.00041992 | -0.0016759 | -0.00042002
77 | 76 | 0.26605 | 0.10233 | 2.6849e-10 | 0 | 0 | 0 | 0 | 0 | 1 | -90 | 90 | 0.0067258 | 0.0016849 | -0.0067256 | -0.0016848
50 | 51 | 3.2019 | 1.2315 | 3.2313e-09 | 0 | 0 | 0 | 0 | 0 | 1 | -90 | 90 | -0.020252 | -0.0050773 | 0.020266 | 0.0050825
51 | 53 | 1.2587 | 0.4841 | 1.2702e-09 | 0 | 0 | 0 | 0 | 0 | 1 | -90 | 90 | -0.021212 | -0.0053195 | 0.021218 | 0.0053218
53 | 57 | 0.99938 | 0.38438 | 1.0085e-09 | 0 | 0 | 0 | 0 | 0 | 1 | -90 | 90 | 0.0036686 | 0.00091899 | -0.0036685 | -0.00091903
57 | 58 | 0.10037 | 0.038604 | 1.0129e-10 | 0 | 0 | 0 | 0 | 0 | 1 | -90 | 90 | 0.0027469 | 0.00068806 | -0.0027469 | -0.00068807
58 | 59 | 1.1725 | 0.45096 | 1.1833e-09 | 0 | 0 | 0 | 0 | 0 | 1 | -90 | 90 | 0.0020772 | 0.00052021 | -0.0020771 | -0.00052031
59 | 60 | 2.851 | 1.0965 | 2.8772e-09 | 0 | 0 | 0 | 0 | 0 | 1 | -90 | 90 | 0.0008678 | 0.00021722 | -0.00086778 | -0.00021749
62 | 63 | 2.4013 | 0.92358 | 2.4233e-09 | 0 | 0 | 0 | 0 | 0 | 1 | -90 | 90 | -0.0021199 | -0.00053129 | 0.00212 | 0.0005311
63 | 65 | 0.46349 | 0.17827 | 4.6775e-10 | 0 | 0 | 0 | 0 | 0 | 1 | -90 | 90 | -0.0063051 | -0.00158 | 0.0063053 | 0.00158
65 | 67 | 1.879 | 0.72269 | 1.8962e-09 | 0 | 0 | 0 | 0 | 0 | 1 | -90 | 90 | -0.0080456 | -0.002016 | 0.0080469 | 0.0020163
65 | 68 | 2.1661 | 0.83312 | 2.186e-09 | 0 | 0 | 0 | 0 | 0 | 1 | -90 | 90 | 0.0017403 | 0.00043595 | -0.0017402 | -0.00043613
67 | 69 | 2.4089 | 0.92649 | 2.431e-09 | 0 | 0 | 0 | 0 | 0 | 1 | -90 | 90 | -0.0099706 | -0.0024984 | 0.0099732 | 0.0024992
69 | 70 | 0.32601 | 0.12539 | 3.2901e-10 | 0 | 0 | 0 | 0 | 0 | 1 | -90 | 90 | -0.015092 | -0.003782 | 0.015092 | 0.0037823
76 | 78 | 3.6229 | 1.3934 | 3.6562e-09 | 0 | 0 | 0 | 0 | 0 | 1 | -90 | 90 | 0.0047371 | 0.0011865 | -0.0047362 | -0.0011865
78 | 80 | 2.6995 | 1.0383 | 2.7243e-09 | 0 | 0 | 0 | 0 | 0 | 1 | -90 | 90 | 0.0033916 | 0.00084948 | -0.0033912 | -0.0008496
80 | 85 | 3.6161 | 1.3908 | 3.6493e-09 | 0 | 0 | 0 | 0 | 0 | 1 | -90 | 90 | 0.0020032 | 0.00050171 | -0.002003 | -0.000502