## bus_data
BUS_I | BUS_TYPE | Pd | Qd | Gs | Bs | area | Vm | Va | baseKV | zone | Vmax | Vmin
1 | 1 | 0.035281 | 0.0088423 | 0 | 0 | 1 | 0.97571 | -0.17018 | 0.4 | 1 | 1.1 | 0.9
2 | 1 | 0.0057904 | 0.0014512 | 0 | 0 | 1 | 0.97466 | -0.17777 | 0.4 | 1 | 1.1 | 0.9
3 | 1 | 0 | 0 | 0 | 0 | 1 | 0.97972 | -0.14152 | 0.4 | 1 | 1.1 | 0.9
4 | 1 | 0 | 0 | 0 | 0 | 1 | 0.9746 | -0.17817 | 0.4 | 1 | 1.1 | 0.9
5 | 1 | 0 | 0 | 0 | 0 | 1 | 0.98391 | -0.11181 | 0.4 | 1 | 1.1 | 0.9
6 | 1 | 0.0053633 | 0.0013442 | 0 | 0 | 1 | 0.97714 | -0.15998 | 0.4 | 1 | 1.1 | 0.9
8 | 1 | 0 | 0 | 0 | 0 | 1 | 0.97418 | -0.18119 | 0.4 | 1 | 1.1 | 0.9
35 | 1 | 0.0036171 | 0.00090654 | 0 | 0 | 1 | 0.98368 | -0.11347 | 0.4 | 1 | 1.1 | 0.9
29 | 3 | 0.051034 | 0.01279 | 0 | 0 | 1 | 1 | 0 | 0.4 | 1 | 1.1 | 0.9
9 | 1 | 0.035811 | 0.0089751 | 0 | 0 | 1 | 0.9761 | -0.16742 | 0.4 | 1 | 1.1 | 0.9
7 | 1 | 0.0041595 | 0.0010425 | 0 | 0 | 1 | 0.97352 | -0.18599 | 0.4 | 1 | 1.1 | 0.9
28 | 1 | 0.0023174 | 0.0005808 | 0 | 0 | 1 | 0.99444 | -0.038179 | 0.4 | 1 | 1.1 | 0.9
26 | 1 | 0.0053565 | 0.0013425 | 0 | 0 | 1 | 0.97719 | -0.15929 | 0.4 | 1 | 1.1 | 0.9
10 | 1 | 0.002648 | 0.00066366 | 0 | 0 | 1 | 0.97063 | -0.20642 | 0.4 | 1 | 1.1 | 0.9
11 | 1 | 0.001187 | 0.0002975 | 0 | 0 | 1 | 0.97071 | -0.20589 | 0.4 | 1 | 1.1 | 0.9
12 | 1 | 0 | 0 | 0 | 0 | 1 | 0.97094 | -0.20419 | 0.4 | 1 | 1.1 | 0.9
18 | 1 | 0 | 0 | 0 | 0 | 1 | 0.97314 | -0.18833 | 0.4 | 1 | 1.1 | 0.9
23 | 1 | 0.0036707 | 0.00091997 | 0 | 0 | 1 | 0.97267 | -0.1917 | 0.4 | 1 | 1.1 | 0.9
15 | 1 | 0 | 0 | 0 | 0 | 1 | 0.97416 | -0.18099 | 0.4 | 1 | 1.1 | 0.9
30 | 1 | 0 | 0 | 0 | 0 | 1 | 0.97117 | -0.20253 | 0.4 | 1 | 1.1 | 0.9
31 | 1 | 0.0040678 | 0.0010195 | 0 | 0 | 1 | 0.97149 | -0.20027 | 0.4 | 1 | 1.1 | 0.9
13 | 1 | 0.0075153 | 0.0018835 | 0 | 0 | 1 | 0.97276 | -0.1911 | 0.4 | 1 | 1.1 | 0.9
14 | 1 | 0 | 0 | 0 | 0 | 1 | 0.97274 | -0.19124 | 0.4 | 1 | 1.1 | 0.9
16 | 1 | 0.0013259 | 0.00033231 | 0 | 0 | 1 | 0.9726 | -0.19222 | 0.4 | 1 | 1.1 | 0.9
19 | 1 | 0.0021554 | 0.0005402 | 0 | 0 | 1 | 0.9751 | -0.17423 | 0.4 | 1 | 1.1 | 0.9
33 | 1 | 0.0052918 | 0.0013263 | 0 | 0 | 1 | 0.97321 | -0.18782 | 0.4 | 1 | 1.1 | 0.9
27 | 1 | 0.00099994 | 0.00025061 | 0 | 0 | 1 | 0.97258 | -0.19235 | 0.4 | 1 | 1.1 | 0.9
25 | 1 | 0.0015941 | 0.00039953 | 0 | 0 | 1 | 0.976 | -0.1678 | 0.4 | 1 | 1.1 | 0.9
32 | 1 | 0.0051045 | 0.0012793 | 0 | 0 | 1 | 0.97194 | -0.19699 | 0.4 | 1 | 1.1 | 0.9
21 | 1 | 0.0030023 | 0.00075245 | 0 | 0 | 1 | 0.97242 | -0.19355 | 0.4 | 1 | 1.1 | 0.9
20 | 1 | 0.0041853 | 0.0010489 | 0 | 0 | 1 | 0.97218 | -0.19526 | 0.4 | 1 | 1.1 | 0.9
22 | 1 | 0.0031008 | 0.00077714 | 0 | 0 | 1 | 0.97216 | -0.19538 | 0.4 | 1 | 1.1 | 0.9

## generator_data
GEN_BUS | PG | QG | QMAX | QMIN | VG | MBASE | GEN_STATUS | PMAX | PMIN
29 | 0.1981 | 0.050097 | 10 | -10 | 1 | 100 | 1 | 10 | 0

## branch_data
F_BUS | T_BUS | BR_R | BR_X | BR_B | RATE_A | RATE_B | RATE_C | TAP | SHIFT | BR_STATUS | ANGMIN | ANGMAX | P_in | Q_in | P_out | Q_out
1 | 2 | 9.4251 | 3.625 | 9.5116e-09 | 0 | 0 | 0 | 0 | 0 | 1 | -90 | 90 | 0.0099649 | 0.0024963 | -0.0099544 | -0.0024932
1 | 3 | 7.8855 | 3.0329 | 7.9579e-09 | 0 | 0 | 0 | 0 | 0 | 1 | -90 | 90 | -0.045245 | -0.011339 | 0.045426 | 0.011407
2 | 4 | 1.2017 | 0.46219 | 1.2127e-09 | 0 | 0 | 0 | 0 | 0 | 1 | -90 | 90 | 0.0041641 | 0.001042 | -0.0041639 | -0.001042
3 | 5 | 4.3155 | 1.6598 | 8.7103e-09 | 0 | 0 | 0 | 0 | 0 | 1 | -90 | 90 | -0.086742 | -0.02178 | 0.087102 | 0.021918
3 | 6 | 5.5905 | 2.1502 | 5.6418e-09 | 0 | 0 | 0 | 0 | 0 | 1 | -90 | 90 | 0.041316 | 0.010373 | -0.041211 | -0.010333
4 | 8 | 8.9448 | 3.4403 | 9.0268e-09 | 0 | 0 | 0 | 0 | 0 | 1 | -90 | 90 | 0.0041639 | 0.001042 | -0.0041622 | -0.0010422
5 | 35 | 5.7968 | 2.2296 | 5.85e-09 | 0 | 0 | 0 | 0 | 0 | 1 | -90 | 90 | 0.0036179 | 0.00090629 | -0.0036171 | -0.00090654
5 | 29 | 15.9077 | 6.1183 | 3.2107e-08 | 0 | 0 | 0 | 0 | 0 | 1 | -90 | 90 | -0.09072 | -0.022824 | 0.092158 | 0.023374
6 | 9 | 2.583 | 0.99345 | 2.6067e-09 | 0 | 0 | 0 | 0 | 0 | 1 | -90 | 90 | 0.035848 | 0.0089891 | -0.035811 | -0.0089752
8 | 7 | 14.2324 | 5.474 | 1.4363e-08 | 0 | 0 | 0 | 0 | 0 | 1 | -90 | 90 | 0.0041622 | 0.0010422 | -0.0041594 | -0.0010425
29 | 28 | 9.2212 | 3.5466 | 1.8612e-08 | 0 | 0 | 0 | 0 | 0 | 1 | -90 | 90 | 0.054911 | 0.013933 | -0.054615 | -0.013821
28 | 26 | 29.8927 | 11.4972 | 6.0334e-08 | 0 | 0 | 0 | 0 | 0 | 1 | -90 | 90 | 0.052298 | 0.01324 | -0.051418 | -0.012908
26 | 25 | 2.3028 | 0.88568 | 2.3239e-09 | 0 | 0 | 0 | 0 | 0 | 1 | -90 | 90 | 0.046061 | 0.011565 | -0.046007 | -0.011545
10 | 11 | 2.4739 | 0.95148 | 2.4966e-09 | 0 | 0 | 0 | 0 | 0 | 1 | -90 | 90 | -0.002648 | -0.00066367 | 0.0026482 | 0.00066351
11 | 12 | 5.4359 | 2.0907 | 5.4857e-09 | 0 | 0 | 0 | 0 | 0 | 1 | -90 | 90 | -0.0038352 | -0.00096101 | 0.0038361 | 0.00096084
12 | 30 | 5.2852 | 2.0328 | 5.3337e-09 | 0 | 0 | 0 | 0 | 0 | 1 | -90 | 90 | -0.0038361 | -0.00096084 | 0.003837 | 0.00096067
18 | 23 | 2.9718 | 1.143 | 2.999e-09 | 0 | 0 | 0 | 0 | 0 | 1 | -90 | 90 | 0.01397 | 0.0035019 | -0.013963 | -0.0034997
18 | 15 | 6.4936 | 2.4975 | 6.5532e-09 | 0 | 0 | 0 | 0 | 0 | 1 | -90 | 90 | -0.01397 | -0.0035019 | 0.013984 | 0.0035067
23 | 21 | 2.2209 | 0.85419 | 2.2413e-09 | 0 | 0 | 0 | 0 | 0 | 1 | -90 | 90 | 0.010293 | 0.0025797 | -0.01029 | -0.0025789
15 | 19 | 1.9833 | 0.76283 | 2.0015e-09 | 0 | 0 | 0 | 0 | 0 | 1 | -90 | 90 | -0.042178 | -0.010575 | 0.042218 | 0.01059
15 | 33 | 4.6029 | 1.7704 | 4.6452e-09 | 0 | 0 | 0 | 0 | 0 | 1 | -90 | 90 | 0.018339 | 0.0045981 | -0.018322 | -0.0045919
15 | 13 | 12.6759 | 4.8754 | 1.2792e-08 | 0 | 0 | 0 | 0 | 0 | 1 | -90 | 90 | 0.0098551 | 0.00247 | -0.0098414 | -0.0024659
30 | 31 | 7.2431 | 2.7858 | 7.3096e-09 | 0 | 0 | 0 | 0 | 0 | 1 | -90 | 90 | -0.003837 | -0.00096067 | 0.0038382 | 0.00096044
31 | 32 | 5.0819 | 1.9546 | 5.1285e-09 | 0 | 0 | 0 | 0 | 0 | 1 | -90 | 90 | -0.0079058 | -0.0019799 | 0.0079094 | 0.0019808
13 | 14 | 0.72226 | 0.27779 | 7.2889e-10 | 0 | 0 | 0 | 0 | 0 | 1 | -90 | 90 | 0.0023262 | 0.00058234 | -0.0023261 | -0.00058239
14 | 16 | 5.1664 | 1.9871 | 5.2138e-09 | 0 | 0 | 0 | 0 | 0 | 1 | -90 | 90 | 0.0023261 | 0.00058239 | -0.0023258 | -0.00058277
16 | 27 | 1.6789 | 0.64574 | 1.6943e-09 | 0 | 0 | 0 | 0 | 0 | 1 | -90 | 90 | 0.00099993 | 0.00025046 | -0.00099991 | -0.00025061
19 | 25 | 1.8004 | 0.69247 | 1.8169e-09 | 0 | 0 | 0 | 0 | 0 | 1 | -90 | 90 | -0.044373 | -0.01113 | 0.044413 | 0.011145
33 | 32 | 8.6783 | 3.3378 | 8.7579e-09 | 0 | 0 | 0 | 0 | 0 | 1 | -90 | 90 | 0.01303 | 0.0032657 | -0.013014 | -0.0032601
21 | 20 | 2.8825 | 1.1086 | 2.9089e-09 | 0 | 0 | 0 | 0 | 0 | 1 | -90 | 90 | 0.0072877 | 0.0018264 | -0.007286 | -0.0018261
20 | 22 | 0.46064 | 0.17717 | 4.6486e-10 | 0 | 0 | 0 | 0 | 0 | 1 | -90 | 90 | 0.0031008 | 0.00077712 | -0.0031008 | -0.00077715