## bus_data
BUS_I | BUS_TYPE | Pd | Qd | Gs | Bs | area | Vm | Va | baseKV | zone | Vmax | Vmin
1 | 1 | 0.0038726 | 0.00097057 | 0 | 0 | 1 | 0.98972 | -0.072019 | 0.4 | 1 | 1.1 | 0.9
2 | 1 | 0.0015121 | 0.00037897 | 0 | 0 | 1 | 0.98927 | -0.075206 | 0.4 | 1 | 1.1 | 0.9
3 | 1 | 0 | 0 | 0 | 0 | 1 | 0.99031 | -0.067853 | 0.4 | 1 | 1.1 | 0.9
4 | 1 | 0.0014143 | 0.00035445 | 0 | 0 | 1 | 0.98925 | -0.075338 | 0.4 | 1 | 1.1 | 0.9
8 | 1 | 0.0014471 | 0.00036269 | 0 | 0 | 1 | 0.98848 | -0.080838 | 0.4 | 1 | 1.1 | 0.9
6 | 1 | 0.0050525 | 0.0012663 | 0 | 0 | 1 | 0.99083 | -0.064168 | 0.4 | 1 | 1.1 | 0.9
7 | 1 | 0.010479 | 0.0026263 | 0 | 0 | 1 | 0.98813 | -0.083322 | 0.4 | 1 | 1.1 | 0.9
9 | 1 | 0 | 0 | 0 | 0 | 1 | 0.99173 | -0.057861 | 0.4 | 1 | 1.1 | 0.9
12 | 1 | 0.0028769 | 0.00072103 | 0 | 0 | 1 | 0.99545 | -0.03173 | 0.4 | 1 | 1.1 | 0.9
13 | 1 | 0 | 0 | 0 | 0 | 1 | 0.99548 | -0.031514 | 0.4 | 1 | 1.1 | 0.9
10 | 1 | 0.0011647 | 0.0002919 | 0 | 0 | 1 | 0.99196 | -0.056227 | 0.4 | 1 | 1.1 | 0.9
11 | 1 | 0.002363 | 0.00059222 | 0 | 0 | 1 | 0.99169 | -0.058138 | 0.4 | 1 | 1.1 | 0.9
19 | 1 | 0.0028017 | 0.00070218 | 0 | 0 | 1 | 0.99275 | -0.050689 | 0.4 | 1 | 1.1 | 0.9
20 | 1 | 0.0045423 | 0.0011384 | 0 | 0 | 1 | 0.99268 | -0.051187 | 0.4 | 1 | 1.1 | 0.9
21 | 1 | 0 | 0 | 0 | 0 | 1 | 0.99337 | -0.046314 | 0.4 | 1 | 1.1 | 0.9
14 | 1 | 0.004842 | 0.0012135 | 0 | 0 | 1 | 0.99564 | -0.03041 | 0.4 | 1 | 1.1 | 0.9
15 | 1 | 0.0022584 | 0.000566 | 0 | 0 | 1 | 0.99544 | -0.031805 | 0.4 | 1 | 1.1 | 0.9
16 | 1 | 0 | 0 | 0 | 0 | 1 | 0.99588 | -0.0287 | 0.4 | 1 | 1.1 | 0.9
17 | 1 | 0 | 0 | 0 | 0 | 1 | 0.99698 | -0.021029 | 0.4 | 1 | 1.1 | 0.9
18 | 1 | 0.0031378 | 0.00078641 | 0 | 0 | 1 | 0.9949 | -0.035531 | 0.4 | 1 | 1.1 | 0.9
24 | 1 | 0.0022768 | 0.00057062 | 0 | 0 | 1 | 0.99526 | -0.032962 | 0.4 | 1 | 1.1 | 0.9
22 | 1 | 0.0030558 | 0.00076587 | 0 | 0 | 1 | 0.99864 | -0.0094366 | 0.4 | 1 | 1.1 | 0.9
55 | 1 | 0 | 0 | 0 | 0 | 1 | 0.99415 | -0.040815 | 0.4 | 1 | 1.1 | 0.9
25 | 1 | 0 | 0 | 0 | 0 | 1 | 0.99473 | -0.036679 | 0.4 | 1 | 1.1 | 0.9
23 | 3 | 0.0025186 | 0.00063121 | 0 | 0 | 1 | 1 | 0 | 0.4 | 1 | 1.1 | 0.9
56 | 1 | 0.0030513 | 0.00076472 | 0 | 0 | 1 | 0.99411 | -0.041141 | 0.4 | 1 | 1.1 | 0.9
34 | 1 | 0.0029127 | 0.00073 | 0 | 0 | 1 | 0.993 | -0.048915 | 0.4 | 1 | 1.1 | 0.9
33 | 1 | 0.0034081 | 0.00085415 | 0 | 0 | 1 | 0.99298 | -0.049046 | 0.4 | 1 | 1.1 | 0.9
31 | 1 | 0.0029389 | 0.00073655 | 0 | 0 | 1 | 0.98623 | -0.096529 | 0.4 | 1 | 1.1 | 0.9
29 | 1 | 0.0010139 | 0.00025412 | 0 | 0 | 1 | 0.98632 | -0.095886 | 0.4 | 1 | 1.1 | 0.9
47 | 1 | 0 | 0 | 0 | 0 | 1 | 0.98384 | -0.1135 | 0.4 | 1 | 1.1 | 0.9
50 | 1 | 0 | 0 | 0 | 0 | 1 | 0.9836 | -0.11521 | 0.4 | 1 | 1.1 | 0.9
52 | 1 | 0.0027041 | 0.00067771 | 0 | 0 | 1 | 0.98372 | -0.11433 | 0.4 | 1 | 1.1 | 0.9
46 | 1 | 0 | 0 | 0 | 0 | 1 | 0.98431 | -0.11014 | 0.4 | 1 | 1.1 | 0.9
49 | 1 | 0.0074598 | 0.0018696 | 0 | 0 | 1 | 0.9834 | -0.11662 | 0.4 | 1 | 1.1 | 0.9
51 | 1 | 0.0032353 | 0.00081085 | 0 | 0 | 1 | 0.98352 | -0.11573 | 0.4 | 1 | 1.1 | 0.9
53 | 1 | 0.0049129 | 0.0012313 | 0 | 0 | 1 | 0.98331 | -0.11728 | 0.4 | 1 | 1.1 | 0.9
26 | 1 | 0.0022678 | 0.00056836 | 0 | 0 | 1 | 0.99337 | -0.046164 | 0.4 | 1 | 1.1 | 0.9
27 | 1 | 0.0025696 | 0.000644 | 0 | 0 | 1 | 0.99467 | -0.037072 | 0.4 | 1 | 1.1 | 0.9
38 | 1 | 0.0015448 | 0.00038717 | 0 | 0 | 1 | 0.99008 | -0.06927 | 0.4 | 1 | 1.1 | 0.9
28 | 1 | 0.0015555 | 0.00038985 | 0 | 0 | 1 | 0.98639 | -0.095411 | 0.4 | 1 | 1.1 | 0.9
30 | 1 | 0.0063467 | 0.0015906 | 0 | 0 | 1 | 0.98641 | -0.095219 | 0.4 | 1 | 1.1 | 0.9
32 | 1 | 0 | 0 | 0 | 0 | 1 | 0.98653 | -0.094407 | 0.4 | 1 | 1.1 | 0.9
54 | 1 | 0.0022707 | 0.00056908 | 0 | 0 | 1 | 0.9865 | -0.094632 | 0.4 | 1 | 1.1 | 0.9
43 | 1 | 0 | 0 | 0 | 0 | 1 | 0.98689 | -0.091851 | 0.4 | 1 | 1.1 | 0.9
36 | 1 | 0.00086633 | 0.00021712 | 0 | 0 | 1 | 0.98992 | -0.070469 | 0.4 | 1 | 1.1 | 0.9
61 | 1 | 0.0007593 | 0.0001903 | 0 | 0 | 1 | 0.98979 | -0.07134 | 0.4 | 1 | 1.1 | 0.9
35 | 1 | 0.00092291 | 0.0002313 | 0 | 0 | 1 | 0.98987 | -0.07078 | 0.4 | 1 | 1.1 | 0.9
40 | 1 | 0.0036338 | 0.0009107 | 0 | 0 | 1 | 0.98842 | -0.081035 | 0.4 | 1 | 1.1 | 0.9
41 | 1 | 0.0020979 | 0.00052578 | 0 | 0 | 1 | 0.98775 | -0.085731 | 0.4 | 1 | 1.1 | 0.9
42 | 1 | 0.0016942 | 0.00042462 | 0 | 0 | 1 | 0.98708 | -0.090492 | 0.4 | 1 | 1.1 | 0.9
44 | 1 | 0.005827 | 0.0014604 | 0 | 0 | 1 | 0.98556 | -0.10127 | 0.4 | 1 | 1.1 | 0.9
45 | 1 | 0.0035915 | 0.00090012 | 0 | 0 | 1 | 0.98498 | -0.10538 | 0.4 | 1 | 1.1 | 0.9
48 | 1 | 0.0022729 | 0.00056963 | 0 | 0 | 1 | 0.98429 | -0.11027 | 0.4 | 1 | 1.1 | 0.9
58 | 1 | 0 | 0 | 0 | 0 | 1 | 0.98975 | -0.071677 | 0.4 | 1 | 1.1 | 0.9
60 | 1 | 0.00085055 | 0.00021317 | 0 | 0 | 1 | 0.9897 | -0.071991 | 0.4 | 1 | 1.1 | 0.9
57 | 1 | 0 | 0 | 0 | 0 | 1 | 0.98972 | -0.071895 | 0.4 | 1 | 1.1 | 0.9
37 | 1 | 0.00050423 | 0.00012637 | 0 | 0 | 1 | 0.98986 | -0.070865 | 0.4 | 1 | 1.1 | 0.9
59 | 1 | 0.00084189 | 0.000211 | 0 | 0 | 1 | 0.98969 | -0.072041 | 0.4 | 1 | 1.1 | 0.9

## generator_data
GEN_BUS | PG | QG | QMAX | QMIN | VG | MBASE | GEN_STATUS | PMAX | PMIN
23 | 0.12898 | 0.032486 | 10 | -10 | 1 | 100 | 1 | 10 | 0

## branch_data
F_BUS | T_BUS | BR_R | BR_X | BR_B | RATE_A | RATE_B | RATE_C | TAP | SHIFT | BR_STATUS | ANGMIN | ANGMAX | P_in | Q_in | P_out | Q_out
1 | 2 | 2.7358 | 1.0522 | 2.7609e-09 | 0 | 0 | 0 | 0 | 0 | 1 | -90 | 90 | 0.014872 | 0.0037286 | -0.014866 | -0.0037264
1 | 3 | 2.8383 | 1.0916 | 2.8643e-09 | 0 | 0 | 0 | 0 | 0 | 1 | -90 | 90 | -0.018745 | -0.0046992 | 0.018756 | 0.0047031
2 | 4 | 1.1809 | 0.4542 | 1.1918e-09 | 0 | 0 | 0 | 0 | 0 | 1 | -90 | 90 | 0.0014143 | 0.00035434 | -0.0014143 | -0.00035445
2 | 8 | 6.0123 | 2.3124 | 6.0675e-09 | 0 | 0 | 0 | 0 | 0 | 1 | -90 | 90 | 0.011939 | 0.0029931 | -0.01193 | -0.0029901
3 | 6 | 2.5136 | 0.96679 | 2.5367e-09 | 0 | 0 | 0 | 0 | 0 | 1 | -90 | 90 | -0.018756 | -0.0047031 | 0.018765 | 0.0047065
8 | 7 | 3.016 | 1.16 | 3.0437e-09 | 0 | 0 | 0 | 0 | 0 | 1 | -90 | 90 | 0.010483 | 0.0026274 | -0.010479 | -0.0026263
6 | 9 | 3.3931 | 1.305 | 3.4242e-09 | 0 | 0 | 0 | 0 | 0 | 1 | -90 | 90 | -0.023818 | -0.0059728 | 0.023838 | 0.0059805
9 | 10 | 0.80044 | 0.30786 | 8.0779e-10 | 0 | 0 | 0 | 0 | 0 | 1 | -90 | 90 | -0.026202 | -0.0065726 | 0.026207 | 0.0065748
9 | 11 | 1.5029 | 0.57805 | 1.5167e-09 | 0 | 0 | 0 | 0 | 0 | 1 | -90 | 90 | 0.0023631 | 0.00059211 | -0.002363 | -0.00059222
12 | 13 | 0.96895 | 0.37267 | 9.7785e-10 | 0 | 0 | 0 | 0 | 0 | 1 | -90 | 90 | -0.0028769 | -0.00072103 | 0.002877 | 0.00072096
13 | 14 | 2.7742 | 1.067 | 2.7996e-09 | 0 | 0 | 0 | 0 | 0 | 1 | -90 | 90 | -0.0051355 | -0.0012868 | 0.0051363 | 0.0012869
13 | 15 | 1.6627 | 0.6395 | 1.678e-09 | 0 | 0 | 0 | 0 | 0 | 1 | -90 | 90 | 0.0022585 | 0.00056587 | -0.0022584 | -0.000566
10 | 19 | 2.6 | 1 | 2.6239e-09 | 0 | 0 | 0 | 0 | 0 | 1 | -90 | 90 | -0.027372 | -0.0068667 | 0.027393 | 0.0068745
19 | 20 | 1.4088 | 0.54185 | 1.4217e-09 | 0 | 0 | 0 | 0 | 0 | 1 | -90 | 90 | 0.0045426 | 0.0011384 | -0.0045423 | -0.0011384
19 | 21 | 1.6208 | 0.6234 | 1.6357e-09 | 0 | 0 | 0 | 0 | 0 | 1 | -90 | 90 | -0.034738 | -0.0087151 | 0.034759 | 0.0087231
21 | 34 | 5.286 | 2.0331 | 5.3345e-09 | 0 | 0 | 0 | 0 | 0 | 1 | -90 | 90 | 0.0063232 | 0.0015845 | -0.0063209 | -0.0015841
21 | 55 | 1.7254 | 0.6636 | 1.7412e-09 | 0 | 0 | 0 | 0 | 0 | 1 | -90 | 90 | -0.041082 | -0.010308 | 0.041113 | 0.010319
14 | 16 | 2.2126 | 0.85102 | 2.2329e-09 | 0 | 0 | 0 | 0 | 0 | 1 | -90 | 90 | -0.0099783 | -0.0025004 | 0.0099806 | 0.0025011
16 | 17 | 1.7351 | 0.66735 | 1.751e-09 | 0 | 0 | 0 | 0 | 0 | 1 | -90 | 90 | -0.057361 | -0.014401 | 0.057422 | 0.014424
16 | 18 | 1.8682 | 0.71856 | 1.8854e-09 | 0 | 0 | 0 | 0 | 0 | 1 | -90 | 90 | 0.04738 | 0.0119 | -0.047335 | -0.011883
17 | 24 | 2.3721 | 0.91234 | 2.3939e-09 | 0 | 0 | 0 | 0 | 0 | 1 | -90 | 90 | 0.065614 | 0.016524 | -0.065505 | -0.016482
17 | 22 | 1.2303 | 0.47321 | 2.4833e-09 | 0 | 0 | 0 | 0 | 0 | 1 | -90 | 90 | -0.12304 | -0.030948 | 0.12323 | 0.031025
18 | 55 | 1.5454 | 0.59437 | 1.5595e-09 | 0 | 0 | 0 | 0 | 0 | 1 | -90 | 90 | 0.044197 | 0.011096 | -0.044165 | -0.011084
24 | 25 | 0.76398 | 0.29384 | 7.7099e-10 | 0 | 0 | 0 | 0 | 0 | 1 | -90 | 90 | 0.063228 | 0.015912 | -0.063195 | -0.015899
22 | 23 | 0.98004 | 0.37694 | 1.9781e-09 | 0 | 0 | 0 | 0 | 0 | 1 | -90 | 90 | -0.12629 | -0.031791 | 0.12646 | 0.031855
55 | 56 | 1.3741 | 0.5285 | 1.3867e-09 | 0 | 0 | 0 | 0 | 0 | 1 | -90 | 90 | 0.0030514 | 0.00076464 | -0.0030513 | -0.00076472
25 | 26 | 2.029 | 0.7804 | 2.0477e-09 | 0 | 0 | 0 | 0 | 0 | 1 | -90 | 90 | 0.060625 | 0.015255 | -0.060545 | -0.015225
25 | 27 | 1.9695 | 0.7575 | 1.9876e-09 | 0 | 0 | 0 | 0 | 0 | 1 | -90 | 90 | 0.0025697 | 0.00064386 | -0.0025696 | -0.000644
34 | 33 | 0.49328 | 0.18972 | 4.978e-10 | 0 | 0 | 0 | 0 | 0 | 1 | -90 | 90 | 0.0034082 | 0.00085412 | -0.0034081 | -0.00085415
31 | 29 | 2.7702 | 1.0655 | 2.7956e-09 | 0 | 0 | 0 | 0 | 0 | 1 | -90 | 90 | -0.0029389 | -0.00073655 | 0.0029391 | 0.00073638
29 | 28 | 1.5227 | 0.58567 | 1.5367e-09 | 0 | 0 | 0 | 0 | 0 | 1 | -90 | 90 | -0.0039531 | -0.0009905 | 0.0039533 | 0.00099045
47 | 50 | 2.0111 | 0.7735 | 2.0296e-09 | 0 | 0 | 0 | 0 | 0 | 1 | -90 | 90 | 0.010699 | 0.0026814 | -0.010697 | -0.0026807
47 | 52 | 1.3602 | 0.52315 | 1.3727e-09 | 0 | 0 | 0 | 0 | 0 | 1 | -90 | 90 | 0.0076198 | 0.0019092 | -0.007619 | -0.001909
47 | 46 | 2.3173 | 0.89125 | 2.3385e-09 | 0 | 0 | 0 | 0 | 0 | 1 | -90 | 90 | -0.018319 | -0.0045907 | 0.018328 | 0.0045937
50 | 51 | 2.0351 | 0.78275 | 2.0538e-09 | 0 | 0 | 0 | 0 | 0 | 1 | -90 | 90 | 0.0032355 | 0.00081074 | -0.0032353 | -0.00081085
50 | 49 | 2.3802 | 0.91547 | 2.4021e-09 | 0 | 0 | 0 | 0 | 0 | 1 | -90 | 90 | 0.0074612 | 0.0018699 | -0.0074597 | -0.0018696
52 | 53 | 7.5593 | 2.9074 | 7.6287e-09 | 0 | 0 | 0 | 0 | 0 | 1 | -90 | 90 | 0.0049149 | 0.0012313 | -0.0049129 | -0.0012313
46 | 48 | 0.71396 | 0.2746 | 7.2051e-10 | 0 | 0 | 0 | 0 | 0 | 1 | -90 | 90 | 0.0022729 | 0.00056958 | -0.0022729 | -0.00056964
46 | 45 | 2.9167 | 1.1218 | 2.9434e-09 | 0 | 0 | 0 | 0 | 0 | 1 | -90 | 90 | -0.020601 | -0.0051633 | 0.020614 | 0.0051682
26 | 38 | 5.1129 | 1.9665 | 5.1598e-09 | 0 | 0 | 0 | 0 | 0 | 1 | -90 | 90 | 0.058277 | 0.014656 | -0.05809 | -0.014585
38 | 40 | 2.9072 | 1.1182 | 2.9339e-09 | 0 | 0 | 0 | 0 | 0 | 1 | -90 | 90 | 0.051799 | 0.013011 | -0.051714 | -0.012978
38 | 36 | 3.2132 | 1.2359 | 3.2427e-09 | 0 | 0 | 0 | 0 | 0 | 1 | -90 | 90 | 0.0047465 | 0.0011873 | -0.0047457 | -0.0011873
28 | 30 | 0.44238 | 0.17015 | 4.4644e-10 | 0 | 0 | 0 | 0 | 0 | 1 | -90 | 90 | -0.0055088 | -0.0013803 | 0.005509 | 0.0013803
30 | 32 | 0.86793 | 0.33382 | 8.759e-10 | 0 | 0 | 0 | 0 | 0 | 1 | -90 | 90 | -0.011856 | -0.0029709 | 0.011857 | 0.0029714
32 | 54 | 1.2562 | 0.48315 | 1.2677e-09 | 0 | 0 | 0 | 0 | 0 | 1 | -90 | 90 | 0.0022707 | 0.00056899 | -0.0022707 | -0.00056909
32 | 43 | 2.2938 | 0.88225 | 2.3149e-09 | 0 | 0 | 0 | 0 | 0 | 1 | -90 | 90 | -0.014128 | -0.0035404 | 0.014133 | 0.0035421
43 | 44 | 3.9767 | 1.5295 | 4.0132e-09 | 0 | 0 | 0 | 0 | 0 | 1 | -90 | 90 | 0.030086 | 0.0075485 | -0.030046 | -0.0075338
43 | 42 | 0.39035 | 0.15014 | 3.9393e-10 | 0 | 0 | 0 | 0 | 0 | 1 | -90 | 90 | -0.044218 | -0.011091 | 0.044227 | 0.011094
36 | 61 | 4.5133 | 1.7359 | 4.5547e-09 | 0 | 0 | 0 | 0 | 0 | 1 | -90 | 90 | 0.0024522 | 0.00061293 | -0.0024519 | -0.00061327
36 | 35 | 2.7764 | 1.0679 | 2.8019e-09 | 0 | 0 | 0 | 0 | 0 | 1 | -90 | 90 | 0.0014272 | 0.00035721 | -0.0014271 | -0.00035747
61 | 58 | 2.5262 | 0.9716 | 2.5493e-09 | 0 | 0 | 0 | 0 | 0 | 1 | -90 | 90 | 0.0016926 | 0.00042297 | -0.0016925 | -0.00042319
35 | 37 | 2.1552 | 0.82892 | 2.175e-09 | 0 | 0 | 0 | 0 | 0 | 1 | -90 | 90 | 0.00050424 | 0.00012616 | -0.00050423 | -0.00012637
40 | 41 | 1.2453 | 0.47896 | 1.2567e-09 | 0 | 0 | 0 | 0 | 0 | 1 | -90 | 90 | 0.04808 | 0.012068 | -0.048049 | -0.012056
41 | 42 | 1.3189 | 0.50727 | 1.331e-09 | 0 | 0 | 0 | 0 | 0 | 1 | -90 | 90 | 0.045951 | 0.01153 | -0.045921 | -0.011518
44 | 45 | 2.1466 | 0.82563 | 2.1663e-09 | 0 | 0 | 0 | 0 | 0 | 1 | -90 | 90 | 0.024219 | 0.0060735 | -0.024206 | -0.0060684
58 | 60 | 4.7008 | 1.808 | 4.7439e-09 | 0 | 0 | 0 | 0 | 0 | 1 | -90 | 90 | 0.00085059 | 0.00021272 | -0.00085055 | -0.00021317
58 | 57 | 3.2987 | 1.2688 | 3.329e-09 | 0 | 0 | 0 | 0 | 0 | 1 | -90 | 90 | 0.00084193 | 0.00021047 | -0.0008419 | -0.00021079
57 | 59 | 2.2029 | 0.84725 | 2.2231e-09 | 0 | 0 | 0 | 0 | 0 | 1 | -90 | 90 | 0.0008419 | 0.00021079 | -0.00084189 | -0.000211