## bus_data
BUS_I | BUS_TYPE | Pd | Qd | Gs | Bs | area | Vm | Va | baseKV | zone | Vmax | Vmin
1 | 1 | 0.017076 | 0.0042796 | 0 | 0 | 1 | 0.99156 | -0.059218 | 0.4 | 1 | 1.1 | 0.9
2 | 1 | 0 | 0 | 0 | 0 | 1 | 0.99193 | -0.056571 | 0.4 | 1 | 1.1 | 0.9
3 | 1 | 0 | 0 | 0 | 0 | 1 | 0.99298 | -0.04916 | 0.4 | 1 | 1.1 | 0.9
21 | 1 | 0 | 0 | 0 | 0 | 1 | 0.99317 | -0.04783 | 0.4 | 1 | 1.1 | 0.9
20 | 1 | 0.0030899 | 0.00077441 | 0 | 0 | 1 | 0.99289 | -0.049835 | 0.4 | 1 | 1.1 | 0.9
22 | 1 | 0.0051306 | 0.0012858 | 0 | 0 | 1 | 0.99304 | -0.048779 | 0.4 | 1 | 1.1 | 0.9
8 | 1 | 0.0036926 | 0.00092546 | 0 | 0 | 1 | 0.99409 | -0.041331 | 0.4 | 1 | 1.1 | 0.9
4 | 1 | 0.014714 | 0.0036876 | 0 | 0 | 1 | 0.9945 | -0.038498 | 0.4 | 1 | 1.1 | 0.9
5 | 1 | 0.0020342 | 0.00050981 | 0 | 0 | 1 | 0.99444 | -0.038925 | 0.4 | 1 | 1.1 | 0.9
6 | 1 | 0 | 0 | 0 | 0 | 1 | 0.99497 | -0.035151 | 0.4 | 1 | 1.1 | 0.9
7 | 1 | 0.0014955 | 0.00037482 | 0 | 0 | 1 | 0.99438 | -0.039358 | 0.4 | 1 | 1.1 | 0.9
9 | 1 | 0 | 0 | 0 | 0 | 1 | 0.99807 | -0.013431 | 0.4 | 1 | 1.1 | 0.9
23 | 1 | 0.000851 | 0.00021328 | 0 | 0 | 1 | 0.99434 | -0.039588 | 0.4 | 1 | 1.1 | 0.9
17 | 3 | 0.066619 | 0.016696 | 0 | 0 | 1 | 1 | 0 | 0.4 | 1 | 1.1 | 0.9
24 | 1 | 0.0013341 | 0.00033435 | 0 | 0 | 1 | 0.99433 | -0.039709 | 0.4 | 1 | 1.1 | 0.9
18 | 1 | 0 | 0 | 0 | 0 | 1 | 0.99276 | -0.050371 | 0.4 | 1 | 1.1 | 0.9
10 | 1 | 0.00062675 | 0.00015708 | 0 | 0 | 1 | 0.99297 | -0.049261 | 0.4 | 1 | 1.1 | 0.9
12 | 1 | 0.001171 | 0.00029347 | 0 | 0 | 1 | 0.98468 | -0.1074 | 0.4 | 1 | 1.1 | 0.9
13 | 1 | 0.0081644 | 0.0020462 | 0 | 0 | 1 | 0.98471 | -0.10716 | 0.4 | 1 | 1.1 | 0.9
15 | 1 | 0.012702 | 0.0031834 | 0 | 0 | 1 | 0.98427 | -0.11029 | 0.4 | 1 | 1.1 | 0.9
19 | 1 | 0.063786 | 0.015986 | 0 | 0 | 1 | 0.98627 | -0.096086 | 0.4 | 1 | 1.1 | 0.9

## generator_data
GEN_BUS | PG | QG | QMAX | QMIN | VG | MBASE | GEN_STATUS | PMAX | PMIN
17 | 0.20402 | 0.051329 | 10 | -10 | 1 | 100 | 1 | 10 | 0

## branch_data
F_BUS | T_BUS | BR_R | BR_X | BR_B | RATE_A | RATE_B | RATE_C | TAP | SHIFT | BR_STATUS | ANGMIN | ANGMAX | P_in | Q_in | P_out | Q_out
1 | 2 | 1.9865 | 0.76403 | 2.0047e-09 | 0 | 0 | 0 | 0 | 0 | 1 | -90 | 90 | -0.017076 | -0.0042796 | 0.017082 | 0.0042818
2 | 3 | 5.5671 | 2.1412 | 5.6181e-09 | 0 | 0 | 0 | 0 | 0 | 1 | -90 | 90 | -0.017082 | -0.0042818 | 0.0171 | 0.004288
3 | 21 | 0.84643 | 0.32555 | 8.542e-10 | 0 | 0 | 0 | 0 | 0 | 1 | -90 | 90 | -0.02019 | -0.0050622 | 0.020193 | 0.0050636
3 | 20 | 2.806 | 1.0792 | 2.8318e-09 | 0 | 0 | 0 | 0 | 0 | 1 | -90 | 90 | 0.0030902 | 0.00077424 | -0.0030899 | -0.00077441
21 | 22 | 2.1133 | 0.8128 | 2.1327e-09 | 0 | 0 | 0 | 0 | 0 | 1 | -90 | 90 | 0.0057581 | 0.001442 | -0.0057574 | -0.001442
21 | 8 | 3.2218 | 1.2392 | 3.2514e-09 | 0 | 0 | 0 | 0 | 0 | 1 | -90 | 90 | -0.025952 | -0.0065056 | 0.025975 | 0.0065143
22 | 10 | 9.8249 | 3.7788 | 9.9151e-09 | 0 | 0 | 0 | 0 | 0 | 1 | -90 | 90 | 0.00062679 | 0.00015612 | -0.00062675 | -0.00015708
8 | 6 | 2.6867 | 1.0333 | 2.7113e-09 | 0 | 0 | 0 | 0 | 0 | 1 | -90 | 90 | -0.029668 | -0.0074398 | 0.029693 | 0.0074493
4 | 5 | 0.9623 | 0.37012 | 9.7114e-10 | 0 | 0 | 0 | 0 | 0 | 1 | -90 | 90 | 0.0057154 | 0.001432 | -0.0057151 | -0.001432
4 | 6 | 2.111 | 0.81192 | 2.1304e-09 | 0 | 0 | 0 | 0 | 0 | 1 | -90 | 90 | -0.020429 | -0.0051196 | 0.020439 | 0.005123
5 | 7 | 1.5157 | 0.58295 | 1.5296e-09 | 0 | 0 | 0 | 0 | 0 | 1 | -90 | 90 | 0.0036809 | 0.00092217 | -0.0036807 | -0.00092223
6 | 9 | 5.6109 | 2.158 | 5.6623e-09 | 0 | 0 | 0 | 0 | 0 | 1 | -90 | 90 | -0.050132 | -0.012572 | 0.050283 | 0.01263
7 | 23 | 1.3548 | 0.52109 | 1.3673e-09 | 0 | 0 | 0 | 0 | 0 | 1 | -90 | 90 | 0.0021852 | 0.00054742 | -0.0021851 | -0.00054753
9 | 17 | 3.487 | 1.3411 | 3.519e-09 | 0 | 0 | 0 | 0 | 0 | 1 | -90 | 90 | -0.050283 | -0.01263 | 0.050377 | 0.012666
23 | 24 | 1.1595 | 0.44595 | 1.1701e-09 | 0 | 0 | 0 | 0 | 0 | 1 | -90 | 90 | 0.0013341 | 0.00033425 | -0.0013341 | -0.00033435
17 | 18 | 7.5881 | 2.9185 | 7.6577e-09 | 0 | 0 | 0 | 0 | 0 | 1 | -90 | 90 | 0.08702 | 0.021967 | -0.086409 | -0.021733
18 | 19 | 6.7928 | 2.6126 | 6.8551e-09 | 0 | 0 | 0 | 0 | 0 | 1 | -90 | 90 | 0.086409 | 0.021733 | -0.085862 | -0.021523
12 | 13 | 2.566 | 0.98692 | 2.5895e-09 | 0 | 0 | 0 | 0 | 0 | 1 | -90 | 90 | -0.001171 | -0.00029347 | 0.001171 | 0.00029324
13 | 15 | 3.1092 | 1.1959 | 3.1378e-09 | 0 | 0 | 0 | 0 | 0 | 1 | -90 | 90 | 0.012707 | 0.0031852 | -0.012702 | -0.0031834
13 | 19 | 6.3568 | 2.4449 | 6.4151e-09 | 0 | 0 | 0 | 0 | 0 | 1 | -90 | 90 | -0.022043 | -0.0055246 | 0.022076 | 0.005537