## bus_data
BUS_I | BUS_TYPE | Pd | Qd | Gs | Bs | area | Vm | Va | baseKV | zone | Vmax | Vmin
1 | 1 | 0.0012815 | 0.00032117 | 0 | 0 | 1 | 0.99116 | -0.061681 | 0.4 | 1 | 1.1 | 0.9
2 | 1 | 0.0014416 | 0.0003613 | 0 | 0 | 1 | 0.99115 | -0.061793 | 0.4 | 1 | 1.1 | 0.9
3 | 1 | 0.001264 | 0.00031678 | 0 | 0 | 1 | 0.99119 | -0.061483 | 0.4 | 1 | 1.1 | 0.9
4 | 1 | 0.0013114 | 0.00032868 | 0 | 0 | 1 | 0.99123 | -0.061198 | 0.4 | 1 | 1.1 | 0.9
20 | 1 | 0.0024696 | 0.00061895 | 0 | 0 | 1 | 0.98791 | -0.084685 | 0.4 | 1 | 1.1 | 0.9
21 | 1 | 0.0029776 | 0.00074625 | 0 | 0 | 1 | 0.98753 | -0.087378 | 0.4 | 1 | 1.1 | 0.9
22 | 1 | 0 | 0 | 0 | 0 | 1 | 0.98865 | -0.079458 | 0.4 | 1 | 1.1 | 0.9
23 | 1 | 0.0029769 | 0.00074607 | 0 | 0 | 1 | 0.98745 | -0.087913 | 0.4 | 1 | 1.1 | 0.9
29 | 1 | 0.0043406 | 0.0010879 | 0 | 0 | 1 | 0.98731 | -0.088919 | 0.4 | 1 | 1.1 | 0.9
85 | 1 | 0.0023462 | 0.000588 | 0 | 0 | 1 | 0.98806 | -0.083639 | 0.4 | 1 | 1.1 | 0.9
121 | 1 | 0.00098177 | 0.00024606 | 0 | 0 | 1 | 0.98849 | -0.080545 | 0.4 | 1 | 1.1 | 0.9
32 | 1 | 0.0015902 | 0.00039854 | 0 | 0 | 1 | 0.99129 | -0.060783 | 0.4 | 1 | 1.1 | 0.9
31 | 1 | 0 | 0 | 0 | 0 | 1 | 0.99143 | -0.059758 | 0.4 | 1 | 1.1 | 0.9
5 | 1 | 0.0015622 | 0.00039153 | 0 | 0 | 1 | 0.99829 | -0.011908 | 0.4 | 1 | 1.1 | 0.9
6 | 1 | 0.0017639 | 0.00044208 | 0 | 0 | 1 | 0.99831 | -0.011764 | 0.4 | 1 | 1.1 | 0.9
7 | 1 | 0.0009382 | 0.00023513 | 0 | 0 | 1 | 0.9972 | -0.019515 | 0.4 | 1 | 1.1 | 0.9
8 | 1 | 0.0016273 | 0.00040784 | 0 | 0 | 1 | 0.99845 | -0.010789 | 0.4 | 1 | 1.1 | 0.9
9 | 1 | 0.0018425 | 0.00046178 | 0 | 0 | 1 | 0.99681 | -0.02218 | 0.4 | 1 | 1.1 | 0.9
27 | 3 | 0.0021454 | 0.00053769 | 0 | 0 | 1 | 1 | 0 | 0.4 | 1 | 1.1 | 0.9
17 | 1 | 0.0036987 | 0.00092699 | 0 | 0 | 1 | 0.9962 | -0.026455 | 0.4 | 1 | 1.1 | 0.9
28 | 1 | 0.0026328 | 0.00065983 | 0 | 0 | 1 | 0.99737 | -0.018205 | 0.4 | 1 | 1.1 | 0.9
16 | 1 | 0.0019753 | 0.00049507 | 0 | 0 | 1 | 0.99581 | -0.02922 | 0.4 | 1 | 1.1 | 0.9
10 | 1 | 0.0025668 | 0.0006433 | 0 | 0 | 1 | 0.99178 | -0.057492 | 0.4 | 1 | 1.1 | 0.9
11 | 1 | 0.0036285 | 0.00090938 | 0 | 0 | 1 | 0.99408 | -0.041296 | 0.4 | 1 | 1.1 | 0.9
12 | 1 | 0.0020143 | 0.00050483 | 0 | 0 | 1 | 0.99149 | -0.05949 | 0.4 | 1 | 1.1 | 0.9
13 | 1 | 0.0023109 | 0.00057917 | 0 | 0 | 1 | 0.99461 | -0.037629 | 0.4 | 1 | 1.1 | 0.9
14 | 1 | 0.0022527 | 0.00056459 | 0 | 0 | 1 | 0.99148 | -0.059573 | 0.4 | 1 | 1.1 | 0.9
15 | 1 | 0.0006862 | 0.00017198 | 0 | 0 | 1 | 0.99532 | -0.032615 | 0.4 | 1 | 1.1 | 0.9
18 | 1 | 0.0019183 | 0.00048078 | 0 | 0 | 1 | 0.99035 | -0.067578 | 0.4 | 1 | 1.1 | 0.9
19 | 1 | 0.0024254 | 0.00060786 | 0 | 0 | 1 | 0.99034 | -0.067622 | 0.4 | 1 | 1.1 | 0.9
36 | 1 | 0.0020884 | 0.00052339 | 0 | 0 | 1 | 0.99019 | -0.068645 | 0.4 | 1 | 1.1 | 0.9
34 | 1 | 0.0034702 | 0.00086971 | 0 | 0 | 1 | 0.98871 | -0.079121 | 0.4 | 1 | 1.1 | 0.9
24 | 1 | 0.0022179 | 0.00055586 | 0 | 0 | 1 | 0.98857 | -0.079969 | 0.4 | 1 | 1.1 | 0.9
25 | 1 | 0.0020815 | 0.00052169 | 0 | 0 | 1 | 0.98993 | -0.070374 | 0.4 | 1 | 1.1 | 0.9
26 | 1 | 0.0016745 | 0.00041967 | 0 | 0 | 1 | 0.98853 | -0.08027 | 0.4 | 1 | 1.1 | 0.9
44 | 1 | 0.0028738 | 0.00072025 | 0 | 0 | 1 | 0.99119 | -0.061441 | 0.4 | 1 | 1.1 | 0.9
43 | 1 | 0.0025569 | 0.00064081 | 0 | 0 | 1 | 0.99168 | -0.058046 | 0.4 | 1 | 1.1 | 0.9
39 | 1 | 0.0023684 | 0.00059357 | 0 | 0 | 1 | 0.99569 | -0.029933 | 0.4 | 1 | 1.1 | 0.9
38 | 1 | 0.0022738 | 0.00056986 | 0 | 0 | 1 | 0.99232 | -0.053511 | 0.4 | 1 | 1.1 | 0.9
30 | 1 | 0.0025228 | 0.00063228 | 0 | 0 | 1 | 0.99139 | -0.060082 | 0.4 | 1 | 1.1 | 0.9
33 | 1 | 0.0024911 | 0.00062433 | 0 | 0 | 1 | 0.99164 | -0.058341 | 0.4 | 1 | 1.1 | 0.9
37 | 1 | 0.0025094 | 0.00062891 | 0 | 0 | 1 | 0.99166 | -0.058189 | 0.4 | 1 | 1.1 | 0.9
35 | 1 | 0.0021448 | 0.00053753 | 0 | 0 | 1 | 0.98869 | -0.07928 | 0.4 | 1 | 1.1 | 0.9
73 | 1 | 0 | 0 | 0 | 0 | 1 | 0.98627 | -0.096389 | 0.4 | 1 | 1.1 | 0.9
74 | 1 | 0.0010405 | 0.00026077 | 0 | 0 | 1 | 0.98614 | -0.097342 | 0.4 | 1 | 1.1 | 0.9
75 | 1 | 0 | 0 | 0 | 0 | 1 | 0.98567 | -0.10066 | 0.4 | 1 | 1.1 | 0.9
40 | 1 | 0.00096672 | 0.00024228 | 0 | 0 | 1 | 0.98236 | -0.12432 | 0.4 | 1 | 1.1 | 0.9
41 | 1 | 0 | 0 | 0 | 0 | 1 | 0.98239 | -0.1241 | 0.4 | 1 | 1.1 | 0.9
42 | 1 | 0 | 0 | 0 | 0 | 1 | 0.98246 | -0.12356 | 0.4 | 1 | 1.1 | 0.9
120 | 1 | 0.00087168 | 0.00021846 | 0 | 0 | 1 | 0.98256 | -0.12285 | 0.4 | 1 | 1.1 | 0.9
88 | 1 | 0.00049701 | 0.00012456 | 0 | 0 | 1 | 0.98541 | -0.10253 | 0.4 | 1 | 1.1 | 0.9
86 | 1 | 0.0021062 | 0.00052786 | 0 | 0 | 1 | 0.98532 | -0.10318 | 0.4 | 1 | 1.1 | 0.9
87 | 1 | 0.0023429 | 0.00058718 | 0 | 0 | 1 | 0.98514 | -0.10444 | 0.4 | 1 | 1.1 | 0.9
89 | 1 | 0.0028246 | 0.00070792 | 0 | 0 | 1 | 0.98478 | -0.10702 | 0.4 | 1 | 1.1 | 0.9
90 | 1 | 0.0015097 | 0.00037838 | 0 | 0 | 1 | 0.98445 | -0.10936 | 0.4 | 1 | 1.1 | 0.9
116 | 1 | 0.0015185 | 0.00038057 | 0 | 0 | 1 | 0.98294 | -0.12011 | 0.4 | 1 | 1.1 | 0.9
117 | 1 | 0.00065907 | 0.00016518 | 0 | 0 | 1 | 0.98277 | -0.12139 | 0.4 | 1 | 1.1 | 0.9
119 | 1 | 0.0038738 | 0.00097086 | 0 | 0 | 1 | 0.98264 | -0.12229 | 0.4 | 1 | 1.1 | 0.9
72 | 1 | 0.0020565 | 0.00051541 | 0 | 0 | 1 | 0.98875 | -0.078607 | 0.4 | 1 | 1.1 | 0.9
45 | 1 | 0.0026397 | 0.00066157 | 0 | 0 | 1 | 0.97926 | -0.14601 | 0.4 | 1 | 1.1 | 0.9
46 | 1 | 0.0029339 | 0.0007353 | 0 | 0 | 1 | 0.97921 | -0.14635 | 0.4 | 1 | 1.1 | 0.9
47 | 1 | 0 | 0 | 0 | 0 | 1 | 0.97961 | -0.14346 | 0.4 | 1 | 1.1 | 0.9
48 | 1 | 0 | 0 | 0 | 0 | 1 | 0.97872 | -0.14982 | 0.4 | 1 | 1.1 | 0.9
49 | 1 | 0.00044417 | 0.00011132 | 0 | 0 | 1 | 0.9796 | -0.14353 | 0.4 | 1 | 1.1 | 0.9
50 | 1 | 0.00098319 | 0.00024641 | 0 | 0 | 1 | 0.97956 | -0.14385 | 0.4 | 1 | 1.1 | 0.9
51 | 1 | 0.00026575 | 6.6602e-05 | 0 | 0 | 1 | 0.98046 | -0.1374 | 0.4 | 1 | 1.1 | 0.9
54 | 1 | 0.0024281 | 0.00060854 | 0 | 0 | 1 | 0.97858 | -0.15081 | 0.4 | 1 | 1.1 | 0.9
53 | 1 | 0.0023892 | 0.0005988 | 0 | 0 | 1 | 0.97866 | -0.1503 | 0.4 | 1 | 1.1 | 0.9
76 | 1 | 0.0010452 | 0.00026195 | 0 | 0 | 1 | 0.97951 | -0.14422 | 0.4 | 1 | 1.1 | 0.9
57 | 1 | 0 | 0 | 0 | 0 | 1 | 0.98108 | -0.13298 | 0.4 | 1 | 1.1 | 0.9
55 | 1 | 0.0017941 | 0.00044963 | 0 | 0 | 1 | 0.97858 | -0.15081 | 0.4 | 1 | 1.1 | 0.9
52 | 1 | 0.0020242 | 0.00050732 | 0 | 0 | 1 | 0.97864 | -0.15042 | 0.4 | 1 | 1.1 | 0.9
77 | 1 | 0.00047277 | 0.00011849 | 0 | 0 | 1 | 0.97949 | -0.14436 | 0.4 | 1 | 1.1 | 0.9
59 | 1 | 0.0011029 | 0.00027642 | 0 | 0 | 1 | 0.98097 | -0.13376 | 0.4 | 1 | 1.1 | 0.9
56 | 1 | 0.00056795 | 0.00014234 | 0 | 0 | 1 | 0.98175 | -0.12816 | 0.4 | 1 | 1.1 | 0.9
58 | 1 | 0 | 0 | 0 | 0 | 1 | 0.98265 | -0.12176 | 0.4 | 1 | 1.1 | 0.9
60 | 1 | 0.00092015 | 0.00023061 | 0 | 0 | 1 | 0.98322 | -0.11772 | 0.4 | 1 | 1.1 | 0.9
61 | 1 | 0.0011965 | 0.00029988 | 0 | 0 | 1 | 0.98256 | -0.12241 | 0.4 | 1 | 1.1 | 0.9
78 | 1 | 0.00070446 | 0.00017655 | 0 | 0 | 1 | 0.98068 | -0.13587 | 0.4 | 1 | 1.1 | 0.9
62 | 1 | 0.0019691 | 0.00049352 | 0 | 0 | 1 | 0.98362 | -0.11491 | 0.4 | 1 | 1.1 | 0.9
79 | 1 | 0.0012998 | 0.00032575 | 0 | 0 | 1 | 0.97996 | -0.14101 | 0.4 | 1 | 1.1 | 0.9
63 | 1 | 0.002555 | 0.00064033 | 0 | 0 | 1 | 0.98406 | -0.11172 | 0.4 | 1 | 1.1 | 0.9
64 | 1 | 0.0027938 | 0.0007002 | 0 | 0 | 1 | 0.98505 | -0.10471 | 0.4 | 1 | 1.1 | 0.9
65 | 1 | 0.0021594 | 0.00054119 | 0 | 0 | 1 | 0.98521 | -0.10361 | 0.4 | 1 | 1.1 | 0.9
66 | 1 | 0 | 0 | 0 | 0 | 1 | 0.98591 | -0.098644 | 0.4 | 1 | 1.1 | 0.9
71 | 1 | 0.0019851 | 0.0004975 | 0 | 0 | 1 | 0.98572 | -0.10001 | 0.4 | 1 | 1.1 | 0.9
118 | 1 | 0.0016051 | 0.00040228 | 0 | 0 | 1 | 0.98868 | -0.079078 | 0.4 | 1 | 1.1 | 0.9
70 | 1 | 0.0024223 | 0.0006071 | 0 | 0 | 1 | 0.9853 | -0.10297 | 0.4 | 1 | 1.1 | 0.9
67 | 1 | 0.0023838 | 0.00059743 | 0 | 0 | 1 | 0.98507 | -0.10457 | 0.4 | 1 | 1.1 | 0.9
68 | 1 | 0.0028317 | 0.0007097 | 0 | 0 | 1 | 0.98509 | -0.10444 | 0.4 | 1 | 1.1 | 0.9
69 | 1 | 0.0020598 | 0.00051624 | 0 | 0 | 1 | 0.98525 | -0.1033 | 0.4 | 1 | 1.1 | 0.9
81 | 1 | 0 | 0 | 0 | 0 | 1 | 0.97992 | -0.14125 | 0.4 | 1 | 1.1 | 0.9
82 | 1 | 0.00048795 | 0.00012229 | 0 | 0 | 1 | 0.97985 | -0.14179 | 0.4 | 1 | 1.1 | 0.9
80 | 1 | 0.0018217 | 0.00045656 | 0 | 0 | 1 | 0.97979 | -0.14221 | 0.4 | 1 | 1.1 | 0.9
83 | 1 | 0 | 0 | 0 | 0 | 1 | 0.97976 | -0.14247 | 0.4 | 1 | 1.1 | 0.9
84 | 1 | 0.0014856 | 0.00037234 | 0 | 0 | 1 | 0.97968 | -0.14303 | 0.4 | 1 | 1.1 | 0.9

## generator_data
GEN_BUS | PG | QG | QMAX | QMIN | VG | MBASE | GEN_STATUS | PMAX | PMIN
27 | 0.16218 | 0.040871 | 10 | -10 | 1 | 100 | 1 | 10 | 0

## branch_data
F_BUS | T_BUS | BR_R | BR_X | BR_B | RATE_A | RATE_B | RATE_C | TAP | SHIFT | BR_STATUS | ANGMIN | ANGMAX | P_in | Q_in | P_out | Q_out
1 | 2 | 0.9948 | 0.38262 | 1.0039e-09 | 0 | 0 | 0 | 0 | 0 | 1 | -90 | 90 | 0.0014416 | 0.00036121 | -0.0014416 | -0.0003613
1 | 3 | 0.93069 | 0.35796 | 9.3923e-10 | 0 | 0 | 0 | 0 | 0 | 1 | -90 | 90 | -0.0027231 | -0.00068238 | 0.0027232 | 0.00068232
3 | 4 | 0.91549 | 0.35211 | 9.2389e-10 | 0 | 0 | 0 | 0 | 0 | 1 | -90 | 90 | -0.0039871 | -0.0009991 | 0.0039873 | 0.00099906
4 | 32 | 1.0016 | 0.38522 | 1.0108e-09 | 0 | 0 | 0 | 0 | 0 | 1 | -90 | 90 | -0.0052987 | -0.0013277 | 0.005299 | 0.0013278
20 | 21 | 3.3236 | 1.2783 | 3.3541e-09 | 0 | 0 | 0 | 0 | 0 | 1 | -90 | 90 | 0.0103 | 0.0025814 | -0.010296 | -0.0025802
20 | 22 | 5.2066 | 2.0025 | 5.2544e-09 | 0 | 0 | 0 | 0 | 0 | 1 | -90 | 90 | -0.01277 | -0.0032003 | 0.012779 | 0.0032034
21 | 23 | 0.9278 | 0.35685 | 9.3631e-10 | 0 | 0 | 0 | 0 | 0 | 1 | -90 | 90 | 0.0073186 | 0.001834 | -0.007318 | -0.0018339
22 | 24 | 2.9356 | 1.1291 | 2.9625e-09 | 0 | 0 | 0 | 0 | 0 | 1 | -90 | 90 | 0.0022181 | 0.00055563 | -0.0022179 | -0.00055586
22 | 25 | 5.7846 | 2.2249 | 5.8377e-09 | 0 | 0 | 0 | 0 | 0 | 1 | -90 | 90 | -0.020001 | -0.0050107 | 0.020026 | 0.0050198
22 | 26 | 6.1657 | 2.3714 | 6.2222e-09 | 0 | 0 | 0 | 0 | 0 | 1 | -90 | 90 | 0.0016747 | 0.00041913 | -0.0016745 | -0.00041967
22 | 121 | 4.1425 | 1.5933 | 4.1805e-09 | 0 | 0 | 0 | 0 | 0 | 1 | -90 | 90 | 0.0033294 | 0.00083258 | -0.0033289 | -0.0008328
23 | 29 | 2.9429 | 1.1319 | 2.9699e-09 | 0 | 0 | 0 | 0 | 0 | 1 | -90 | 90 | 0.0043412 | 0.0010878 | -0.0043406 | -0.0010879
85 | 121 | 16.7336 | 6.436 | 1.6887e-08 | 0 | 0 | 0 | 0 | 0 | 1 | -90 | 90 | -0.0023462 | -0.000588 | 0.0023472 | 0.00058674
32 | 31 | 1.9035 | 0.73212 | 1.921e-09 | 0 | 0 | 0 | 0 | 0 | 1 | -90 | 90 | -0.0068892 | -0.0017263 | 0.0068902 | 0.0017265
31 | 33 | 1.9267 | 0.74103 | 1.9444e-09 | 0 | 0 | 0 | 0 | 0 | 1 | -90 | 90 | -0.0094132 | -0.0023587 | 0.009415 | 0.0023592
31 | 30 | 1.6417 | 0.6314 | 1.6567e-09 | 0 | 0 | 0 | 0 | 0 | 1 | -90 | 90 | 0.002523 | 0.00063217 | -0.0025228 | -0.00063229
5 | 6 | 0.034789 | 0.01338 | 3.5108e-11 | 0 | 0 | 0 | 0 | 0 | 1 | -90 | 90 | -0.054178 | -0.013628 | 0.05418 | 0.013628
5 | 7 | 1.8877 | 0.72605 | 1.905e-09 | 0 | 0 | 0 | 0 | 0 | 1 | -90 | 90 | 0.052616 | 0.013236 | -0.052561 | -0.013215
6 | 8 | 0.22784 | 0.087632 | 2.2993e-10 | 0 | 0 | 0 | 0 | 0 | 1 | -90 | 90 | -0.055943 | -0.01407 | 0.055951 | 0.014073
7 | 9 | 0.67274 | 0.25875 | 6.7891e-10 | 0 | 0 | 0 | 0 | 0 | 1 | -90 | 90 | 0.051622 | 0.01298 | -0.051603 | -0.012972
8 | 27 | 2.4529 | 0.94341 | 2.4754e-09 | 0 | 0 | 0 | 0 | 0 | 1 | -90 | 90 | -0.057578 | -0.014481 | 0.057665 | 0.014514
9 | 17 | 1.1178 | 0.42994 | 1.1281e-09 | 0 | 0 | 0 | 0 | 0 | 1 | -90 | 90 | 0.049761 | 0.012511 | -0.049731 | -0.012499
27 | 28 | 2.338 | 0.89924 | 2.3595e-09 | 0 | 0 | 0 | 0 | 0 | 1 | -90 | 90 | 0.10237 | 0.025819 | -0.10211 | -0.025719
17 | 16 | 0.78064 | 0.30025 | 7.878e-10 | 0 | 0 | 0 | 0 | 0 | 1 | -90 | 90 | 0.046032 | 0.011572 | -0.046015 | -0.011566
28 | 39 | 1.5399 | 0.59226 | 1.554e-09 | 0 | 0 | 0 | 0 | 0 | 1 | -90 | 90 | 0.099478 | 0.02506 | -0.099315 | -0.024997
16 | 15 | 1.0009 | 0.38495 | 1.0101e-09 | 0 | 0 | 0 | 0 | 0 | 1 | -90 | 90 | 0.044039 | 0.011071 | -0.044018 | -0.011063
10 | 11 | 5.597 | 2.1527 | 5.6483e-09 | 0 | 0 | 0 | 0 | 0 | 1 | -90 | 90 | -0.037258 | -0.009351 | 0.037342 | 0.0093827
10 | 12 | 0.73984 | 0.28456 | 7.4663e-10 | 0 | 0 | 0 | 0 | 0 | 1 | -90 | 90 | 0.034691 | 0.0087077 | -0.034681 | -0.0087041
11 | 13 | 1.1578 | 0.44529 | 1.1684e-09 | 0 | 0 | 0 | 0 | 0 | 1 | -90 | 90 | -0.04097 | -0.010292 | 0.040991 | 0.0103
12 | 14 | 0.032765 | 0.012602 | 3.3066e-11 | 0 | 0 | 0 | 0 | 0 | 1 | -90 | 90 | 0.032667 | 0.0081993 | -0.032667 | -0.0081991
13 | 15 | 1.5 | 0.57694 | 1.5138e-09 | 0 | 0 | 0 | 0 | 0 | 1 | -90 | 90 | -0.043302 | -0.010879 | 0.043332 | 0.010891
14 | 18 | 3.3765 | 1.2987 | 3.4075e-09 | 0 | 0 | 0 | 0 | 0 | 1 | -90 | 90 | 0.030414 | 0.0076345 | -0.03038 | -0.0076219
18 | 19 | 0.019927 | 0.0076642 | 2.011e-11 | 0 | 0 | 0 | 0 | 0 | 1 | -90 | 90 | 0.028462 | 0.0071411 | -0.028462 | -0.007141
19 | 36 | 0.50275 | 0.19336 | 5.0736e-10 | 0 | 0 | 0 | 0 | 0 | 1 | -90 | 90 | 0.026036 | 0.0065332 | -0.026033 | -0.0065318
36 | 34 | 5.593 | 2.1511 | 5.6443e-09 | 0 | 0 | 0 | 0 | 0 | 1 | -90 | 90 | 0.023944 | 0.0060084 | -0.023909 | -0.0059956
34 | 35 | 0.94061 | 0.36177 | 9.4924e-10 | 0 | 0 | 0 | 0 | 0 | 1 | -90 | 90 | 0.0021448 | 0.00053745 | -0.0021448 | -0.00053753
34 | 73 | 12.0087 | 4.6187 | 1.2119e-08 | 0 | 0 | 0 | 0 | 0 | 1 | -90 | 90 | 0.018294 | 0.0045884 | -0.018251 | -0.0045728
25 | 44 | 5.1654 | 1.9867 | 5.2128e-09 | 0 | 0 | 0 | 0 | 0 | 1 | -90 | 90 | -0.022108 | -0.0055415 | 0.022135 | 0.0055515
44 | 43 | 1.7398 | 0.66916 | 1.7558e-09 | 0 | 0 | 0 | 0 | 0 | 1 | -90 | 90 | -0.025009 | -0.0062718 | 0.025021 | 0.0062761
43 | 38 | 2.1112 | 0.81202 | 2.1306e-09 | 0 | 0 | 0 | 0 | 0 | 1 | -90 | 90 | -0.027578 | -0.0069169 | 0.027595 | 0.0069234
39 | 38 | 3.1559 | 1.2138 | 3.1849e-09 | 0 | 0 | 0 | 0 | 0 | 1 | -90 | 90 | 0.096946 | 0.024404 | -0.096628 | -0.024281
38 | 72 | 6.1785 | 2.3763 | 6.2352e-09 | 0 | 0 | 0 | 0 | 0 | 1 | -90 | 90 | 0.052334 | 0.013173 | -0.052152 | -0.013103
38 | 37 | 4.1588 | 1.5995 | 4.197e-09 | 0 | 0 | 0 | 0 | 0 | 1 | -90 | 90 | 0.014425 | 0.0036157 | -0.014416 | -0.0036125
33 | 37 | 0.1631 | 0.06273 | 1.646e-10 | 0 | 0 | 0 | 0 | 0 | 1 | -90 | 90 | -0.011906 | -0.0029835 | 0.011906 | 0.0029836
73 | 74 | 11.5582 | 4.4454 | 1.1664e-08 | 0 | 0 | 0 | 0 | 0 | 1 | -90 | 90 | 0.0010406 | 0.00025969 | -0.0010405 | -0.00026077
73 | 75 | 3.1424 | 1.2086 | 3.1712e-09 | 0 | 0 | 0 | 0 | 0 | 1 | -90 | 90 | 0.01721 | 0.0043131 | -0.0172 | -0.0043095
75 | 88 | 1.3723 | 0.52781 | 1.3849e-09 | 0 | 0 | 0 | 0 | 0 | 1 | -90 | 90 | 0.0172 | 0.0043095 | -0.017196 | -0.004308
40 | 41 | 2.9569 | 1.1373 | 2.984e-09 | 0 | 0 | 0 | 0 | 0 | 1 | -90 | 90 | -0.00096672 | -0.00024228 | 0.00096675 | 0.00024201
41 | 42 | 6.9118 | 2.6584 | 6.9753e-09 | 0 | 0 | 0 | 0 | 0 | 1 | -90 | 90 | -0.00096675 | -0.00024201 | 0.00096682 | 0.00024136
42 | 120 | 9.1857 | 3.533 | 9.27e-09 | 0 | 0 | 0 | 0 | 0 | 1 | -90 | 90 | -0.00096682 | -0.00024136 | 0.00096691 | 0.0002405
120 | 119 | 3.8155 | 1.4675 | 3.8505e-09 | 0 | 0 | 0 | 0 | 0 | 1 | -90 | 90 | -0.0018386 | -0.00045897 | 0.0018387 | 0.00045865
88 | 86 | 0.49844 | 0.19171 | 5.0301e-10 | 0 | 0 | 0 | 0 | 0 | 1 | -90 | 90 | 0.016698 | 0.0041834 | -0.016697 | -0.0041829
86 | 87 | 1.0869 | 0.41802 | 1.0968e-09 | 0 | 0 | 0 | 0 | 0 | 1 | -90 | 90 | 0.014591 | 0.003655 | -0.014588 | -0.0036541
87 | 89 | 2.6563 | 1.0217 | 2.6807e-09 | 0 | 0 | 0 | 0 | 0 | 1 | -90 | 90 | 0.012245 | 0.0030669 | -0.012241 | -0.0030655
89 | 90 | 3.1362 | 1.2062 | 3.165e-09 | 0 | 0 | 0 | 0 | 0 | 1 | -90 | 90 | 0.0094164 | 0.0023576 | -0.0094133 | -0.0023567
90 | 116 | 17.1236 | 6.586 | 1.7281e-08 | 0 | 0 | 0 | 0 | 0 | 1 | -90 | 90 | 0.0079036 | 0.0019784 | -0.0078919 | -0.0019755
116 | 117 | 2.5136 | 0.96678 | 2.5367e-09 | 0 | 0 | 0 | 0 | 0 | 1 | -90 | 90 | 0.0063734 | 0.001595 | -0.0063722 | -0.0015948
117 | 119 | 1.9654 | 0.75592 | 1.9834e-09 | 0 | 0 | 0 | 0 | 0 | 1 | -90 | 90 | 0.0057132 | 0.0014296 | -0.0057125 | -0.0014295
72 | 118 | 3.7335 | 1.436 | 3.7678e-09 | 0 | 0 | 0 | 0 | 0 | 1 | -90 | 90 | 0.0016052 | 0.00040196 | -0.0016051 | -0.00040228
72 | 66 | 5.2738 | 2.0284 | 5.3222e-09 | 0 | 0 | 0 | 0 | 0 | 1 | -90 | 90 | 0.04849 | 0.012186 | -0.048355 | -0.012134
45 | 46 | 0.36848 | 0.14172 | 3.7186e-10 | 0 | 0 | 0 | 0 | 0 | 1 | -90 | 90 | 0.011575 | 0.0029007 | -0.011574 | -0.0029006
45 | 47 | 2.2438 | 0.86301 | 2.2644e-09 | 0 | 0 | 0 | 0 | 0 | 1 | -90 | 90 | -0.014215 | -0.0035623 | 0.01422 | 0.003564
46 | 48 | 5.013 | 1.9281 | 5.059e-09 | 0 | 0 | 0 | 0 | 0 | 1 | -90 | 90 | 0.0086406 | 0.0021653 | -0.0086364 | -0.0021641
47 | 49 | 2.0662 | 0.7947 | 2.0852e-09 | 0 | 0 | 0 | 0 | 0 | 1 | -90 | 90 | 0.00044417 | 0.00011112 | -0.00044416 | -0.00011132
47 | 50 | 1.9847 | 0.76334 | 2.0029e-09 | 0 | 0 | 0 | 0 | 0 | 1 | -90 | 90 | 0.0025013 | 0.00062609 | -0.0025012 | -0.00062623
47 | 51 | 4.4098 | 1.6961 | 4.4503e-09 | 0 | 0 | 0 | 0 | 0 | 1 | -90 | 90 | -0.017165 | -0.0043012 | 0.01718 | 0.0043063
48 | 54 | 2.9153 | 1.1213 | 2.9421e-09 | 0 | 0 | 0 | 0 | 0 | 1 | -90 | 90 | 0.0042227 | 0.0010581 | -0.0042221 | -0.0010582
48 | 53 | 1.3469 | 0.51802 | 1.3592e-09 | 0 | 0 | 0 | 0 | 0 | 1 | -90 | 90 | 0.0044137 | 0.001106 | -0.0044134 | -0.0011061
50 | 76 | 2.9796 | 1.146 | 3.007e-09 | 0 | 0 | 0 | 0 | 0 | 1 | -90 | 90 | 0.001518 | 0.00037982 | -0.001518 | -0.00038008
51 | 57 | 3.177 | 1.2219 | 3.2062e-09 | 0 | 0 | 0 | 0 | 0 | 1 | -90 | 90 | -0.017445 | -0.0043729 | 0.017456 | 0.0043767
54 | 55 | 0.030076 | 0.011568 | 3.0352e-11 | 0 | 0 | 0 | 0 | 0 | 1 | -90 | 90 | 0.001794 | 0.00044963 | -0.001794 | -0.00044963
53 | 52 | 0.77823 | 0.29932 | 7.8537e-10 | 0 | 0 | 0 | 0 | 0 | 1 | -90 | 90 | 0.0020242 | 0.00050726 | -0.0020242 | -0.00050732
76 | 77 | 3.7253 | 1.4328 | 3.7595e-09 | 0 | 0 | 0 | 0 | 0 | 1 | -90 | 90 | 0.00047278 | 0.00011813 | -0.00047277 | -0.00011849
57 | 59 | 1.4072 | 0.54121 | 1.4201e-09 | 0 | 0 | 0 | 0 | 0 | 1 | -90 | 90 | 0.0069092 | 0.0017287 | -0.0069085 | -0.0017285
57 | 56 | 2.4796 | 0.95367 | 2.5023e-09 | 0 | 0 | 0 | 0 | 0 | 1 | -90 | 90 | -0.024365 | -0.0061054 | 0.024382 | 0.0061114
59 | 78 | 4.5451 | 1.7481 | 4.5868e-09 | 0 | 0 | 0 | 0 | 0 | 1 | -90 | 90 | 0.0058055 | 0.0014521 | -0.0058039 | -0.0014519
56 | 58 | 3.2271 | 1.2412 | 3.2567e-09 | 0 | 0 | 0 | 0 | 0 | 1 | -90 | 90 | -0.024949 | -0.0062538 | 0.024972 | 0.006262
58 | 60 | 1.9455 | 0.74828 | 1.9634e-09 | 0 | 0 | 0 | 0 | 0 | 1 | -90 | 90 | -0.026168 | -0.0065612 | 0.026183 | 0.0065667
58 | 61 | 6.8898 | 2.6499 | 6.953e-09 | 0 | 0 | 0 | 0 | 0 | 1 | -90 | 90 | 0.0011966 | 0.00029925 | -0.0011965 | -0.00029988
60 | 62 | 1.3038 | 0.50148 | 1.3158e-09 | 0 | 0 | 0 | 0 | 0 | 1 | -90 | 90 | -0.027103 | -0.0067973 | 0.027114 | 0.0068012
78 | 79 | 12.5656 | 4.8329 | 1.2681e-08 | 0 | 0 | 0 | 0 | 0 | 1 | -90 | 90 | 0.0050994 | 0.0012754 | -0.0050958 | -0.0012752
62 | 63 | 1.3848 | 0.53263 | 1.3975e-09 | 0 | 0 | 0 | 0 | 0 | 1 | -90 | 90 | -0.029083 | -0.0072947 | 0.029096 | 0.0072995
79 | 81 | 0.81409 | 0.31311 | 8.2156e-10 | 0 | 0 | 0 | 0 | 0 | 1 | -90 | 90 | 0.003796 | 0.00094944 | -0.0037959 | -0.00094947
63 | 64 | 2.8031 | 1.0781 | 2.8288e-09 | 0 | 0 | 0 | 0 | 0 | 1 | -90 | 90 | -0.031651 | -0.0079399 | 0.031681 | 0.0079514
64 | 65 | 0.40439 | 0.15553 | 4.081e-10 | 0 | 0 | 0 | 0 | 0 | 1 | -90 | 90 | -0.034475 | -0.0086516 | 0.03448 | 0.0086536
65 | 66 | 1.7189 | 0.66112 | 1.7347e-09 | 0 | 0 | 0 | 0 | 0 | 1 | -90 | 90 | -0.03664 | -0.0091948 | 0.036665 | 0.0092044
66 | 71 | 1.4815 | 0.56979 | 1.4951e-09 | 0 | 0 | 0 | 0 | 0 | 1 | -90 | 90 | 0.01169 | 0.0029299 | -0.011688 | -0.0029292
71 | 70 | 3.8621 | 1.4854 | 3.8975e-09 | 0 | 0 | 0 | 0 | 0 | 1 | -90 | 90 | 0.0097028 | 0.0024317 | -0.0096988 | -0.0024305
70 | 69 | 0.56568 | 0.21757 | 5.7087e-10 | 0 | 0 | 0 | 0 | 0 | 1 | -90 | 90 | 0.0072765 | 0.0018234 | -0.0072762 | -0.0018234
67 | 68 | 0.71956 | 0.27675 | 7.2616e-10 | 0 | 0 | 0 | 0 | 0 | 1 | -90 | 90 | -0.0023838 | -0.00059743 | 0.0023838 | 0.00059738
68 | 69 | 2.7596 | 1.0614 | 2.7849e-09 | 0 | 0 | 0 | 0 | 0 | 1 | -90 | 90 | -0.0052155 | -0.0013071 | 0.0052163 | 0.0013071
81 | 82 | 3.3756 | 1.2983 | 3.4065e-09 | 0 | 0 | 0 | 0 | 0 | 1 | -90 | 90 | 0.001974 | 0.00049345 | -0.0019738 | -0.00049372
81 | 80 | 6.557 | 2.5219 | 6.6172e-09 | 0 | 0 | 0 | 0 | 0 | 1 | -90 | 90 | 0.0018219 | 0.00045602 | -0.0018217 | -0.00045656
82 | 83 | 5.6721 | 2.1816 | 5.7241e-09 | 0 | 0 | 0 | 0 | 0 | 1 | -90 | 90 | 0.0014859 | 0.00037143 | -0.0014857 | -0.00037192
83 | 84 | 4.7298 | 1.8192 | 4.7732e-09 | 0 | 0 | 0 | 0 | 0 | 1 | -90 | 90 | 0.0014857 | 0.00037192 | -0.0014856 | -0.00037234