## bus_data
BUS_I | BUS_TYPE | Pd | Qd | Gs | Bs | area | Vm | Va | baseKV | zone | Vmax | Vmin
91 | 1 | 0.00052445 | 0.00013144 | 0 | 0 | 1 | 0.99379 | -0.043774 | 0.4 | 1 | 1.1 | 0.9
92 | 1 | 0.00030735 | 7.7029e-05 | 0 | 0 | 1 | 0.9938 | -0.043689 | 0.4 | 1 | 1.1 | 0.9
94 | 1 | 0 | 0 | 0 | 0 | 1 | 0.99381 | -0.04362 | 0.4 | 1 | 1.1 | 0.9
96 | 1 | 0.00024497 | 6.1395e-05 | 0 | 0 | 1 | 0.99387 | -0.043241 | 0.4 | 1 | 1.1 | 0.9
97 | 1 | 0.00061006 | 0.00015289 | 0 | 0 | 1 | 0.99379 | -0.043778 | 0.4 | 1 | 1.1 | 0.9
95 | 1 | 0.00027153 | 6.8052e-05 | 0 | 0 | 1 | 0.99366 | -0.044688 | 0.4 | 1 | 1.1 | 0.9
99 | 1 | 0.0011875 | 0.00029762 | 0 | 0 | 1 | 0.99368 | -0.044549 | 0.4 | 1 | 1.1 | 0.9
98 | 1 | 0 | 0 | 0 | 0 | 1 | 0.99391 | -0.042944 | 0.4 | 1 | 1.1 | 0.9
100 | 1 | 0.00033861 | 8.4864e-05 | 0 | 0 | 1 | 0.99441 | -0.039408 | 0.4 | 1 | 1.1 | 0.9
113 | 1 | 0 | 0 | 0 | 0 | 1 | 0.99264 | -0.051909 | 0.4 | 1 | 1.1 | 0.9
104 | 1 | 0.00033633 | 8.4292e-05 | 0 | 0 | 1 | 0.99575 | -0.02994 | 0.4 | 1 | 1.1 | 0.9
101 | 1 | 0.00089741 | 0.00022491 | 0 | 0 | 1 | 0.99184 | -0.05761 | 0.4 | 1 | 1.1 | 0.9
102 | 1 | 0.00352 | 0.0008822 | 0 | 0 | 1 | 0.99193 | -0.056926 | 0.4 | 1 | 1.1 | 0.9
103 | 1 | 0 | 0 | 0 | 0 | 1 | 0.99243 | -0.053389 | 0.4 | 1 | 1.1 | 0.9
105 | 1 | 0 | 0 | 0 | 0 | 1 | 0.99641 | -0.025244 | 0.4 | 1 | 1.1 | 0.9
106 | 1 | 0 | 0 | 0 | 0 | 1 | 0.9973 | -0.018974 | 0.4 | 1 | 1.1 | 0.9
111 | 1 | 0.00025705 | 6.4422e-05 | 0 | 0 | 1 | 0.99916 | -0.0059142 | 0.4 | 1 | 1.1 | 0.9
109 | 1 | 0 | 0 | 0 | 0 | 1 | 0.9911 | -0.062662 | 0.4 | 1 | 1.1 | 0.9
107 | 1 | 0.0034341 | 0.00086067 | 0 | 0 | 1 | 0.99068 | -0.065632 | 0.4 | 1 | 1.1 | 0.9
108 | 1 | 0.0033927 | 0.0008503 | 0 | 0 | 1 | 0.99048 | -0.067041 | 0.4 | 1 | 1.1 | 0.9
110 | 1 | 0.0017517 | 0.00043901 | 0 | 0 | 1 | 0.99044 | -0.06732 | 0.4 | 1 | 1.1 | 0.9
112 | 1 | 0.00037392 | 9.3714e-05 | 0 | 0 | 1 | 0.99914 | -0.0059993 | 0.4 | 1 | 1.1 | 0.9
114 | 3 | 0.00030416 | 7.6229e-05 | 0 | 0 | 1 | 1 | 0 | 0.4 | 1 | 1.1 | 0.9

## generator_data
GEN_BUS | PG | QG | QMAX | QMIN | VG | MBASE | GEN_STATUS | PMAX | PMIN
114 | 0.017889 | 0.004482 | 10 | -10 | 1 | 100 | 1 | 10 | 0

## branch_data
F_BUS | T_BUS | BR_R | BR_X | BR_B | RATE_A | RATE_B | RATE_C | TAP | SHIFT | BR_STATUS | ANGMIN | ANGMAX | P_in | Q_in | P_out | Q_out
91 | 92 | 2.0788 | 0.79955 | 2.0979e-09 | 0 | 0 | 0 | 0 | 0 | 1 | -90 | 90 | -0.00052445 | -0.00013144 | 0.00052446 | 0.00013124
92 | 94 | 1.0639 | 0.40918 | 1.0736e-09 | 0 | 0 | 0 | 0 | 0 | 1 | -90 | 90 | -0.00083181 | -0.00020826 | 0.00083182 | 0.00020816
94 | 96 | 3.3637 | 1.2937 | 3.3945e-09 | 0 | 0 | 0 | 0 | 0 | 1 | -90 | 90 | -0.0014419 | -0.00036073 | 0.001442 | 0.00036042
94 | 97 | 3.3333 | 1.282 | 3.3639e-09 | 0 | 0 | 0 | 0 | 0 | 1 | -90 | 90 | 0.00061007 | 0.00015257 | -0.00061006 | -0.00015289
96 | 98 | 2.2539 | 0.86689 | 2.2746e-09 | 0 | 0 | 0 | 0 | 0 | 1 | -90 | 90 | -0.0016869 | -0.00042182 | 0.001687 | 0.00042162
95 | 99 | 6.5264 | 2.5102 | 6.5863e-09 | 0 | 0 | 0 | 0 | 0 | 1 | -90 | 90 | -0.00027153 | -6.8052e-05 | 0.00027154 | 6.7404e-05
99 | 113 | 21.2821 | 8.1854 | 2.1477e-08 | 0 | 0 | 0 | 0 | 0 | 1 | -90 | 90 | 0.0044251 | 0.0011055 | -0.0044206 | -0.0011059
99 | 98 | 3.4898 | 1.3422 | 3.5218e-09 | 0 | 0 | 0 | 0 | 0 | 1 | -90 | 90 | -0.0058841 | -0.0014705 | 0.0058854 | 0.0014707
98 | 100 | 5.9775 | 2.299 | 6.0323e-09 | 0 | 0 | 0 | 0 | 0 | 1 | -90 | 90 | -0.0075724 | -0.0018923 | 0.0075761 | 0.0018931
100 | 104 | 15.3363 | 5.8986 | 1.5477e-08 | 0 | 0 | 0 | 0 | 0 | 1 | -90 | 90 | -0.0079147 | -0.001978 | 0.007925 | 0.0019804
113 | 103 | 4.2822 | 1.647 | 4.3215e-09 | 0 | 0 | 0 | 0 | 0 | 1 | -90 | 90 | 0.0044206 | 0.0011059 | -0.0044197 | -0.001106
104 | 105 | 7.3064 | 2.8102 | 7.3735e-09 | 0 | 0 | 0 | 0 | 0 | 1 | -90 | 90 | -0.0082614 | -0.0020647 | 0.0082667 | 0.0020661
101 | 102 | 9.7363 | 3.7447 | 9.8256e-09 | 0 | 0 | 0 | 0 | 0 | 1 | -90 | 90 | -0.00089741 | -0.00022491 | 0.00089749 | 0.00022398
102 | 103 | 10.2418 | 3.9392 | 1.0336e-08 | 0 | 0 | 0 | 0 | 0 | 1 | -90 | 90 | -0.0044175 | -0.0011062 | 0.0044197 | 0.001106
105 | 106 | 9.7617 | 3.7545 | 9.8513e-09 | 0 | 0 | 0 | 0 | 0 | 1 | -90 | 90 | -0.0082667 | -0.0020661 | 0.0082738 | 0.0020678
106 | 111 | 9.9976 | 3.8452 | 1.0089e-08 | 0 | 0 | 0 | 0 | 0 | 1 | -90 | 90 | -0.016909 | -0.0042321 | 0.01694 | 0.0042428
106 | 109 | 65.3276 | 25.126 | 6.5927e-08 | 0 | 0 | 0 | 0 | 0 | 1 | -90 | 90 | 0.0086352 | 0.0021643 | -0.0085831 | -0.0021508
111 | 112 | 2.9497 | 1.1345 | 2.9767e-09 | 0 | 0 | 0 | 0 | 0 | 1 | -90 | 90 | 0.00037393 | 9.3418e-05 | -0.00037392 | -9.3714e-05
111 | 114 | 4.3749 | 1.6826 | 4.415e-09 | 0 | 0 | 0 | 0 | 0 | 1 | -90 | 90 | -0.017571 | -0.0044007 | 0.017585 | 0.0044058
109 | 107 | 4.424 | 1.7015 | 4.4646e-09 | 0 | 0 | 0 | 0 | 0 | 1 | -90 | 90 | 0.0085831 | 0.0021508 | -0.0085796 | -0.0021498
107 | 108 | 3.5008 | 1.3465 | 3.5329e-09 | 0 | 0 | 0 | 0 | 0 | 1 | -90 | 90 | 0.0051455 | 0.0012892 | -0.0051445 | -0.0012891
108 | 110 | 2.03 | 0.78078 | 2.0486e-09 | 0 | 0 | 0 | 0 | 0 | 1 | -90 | 90 | 0.0017517 | 0.00043884 | -0.0017517 | -0.00043901