## bus_data
BUS_I | BUS_TYPE | Pd | Qd | Gs | Bs | area | Vm | Va | baseKV | zone | Vmax | Vmin
1 | 1 | 0.0027994 | 0.0007016 | 0 | 0 | 1 | 0.98739 | -0.087758 | 0.4 | 1 | 1.1 | 0.9
2 | 1 | 0.0016395 | 0.00041089 | 0 | 0 | 1 | 0.98741 | -0.087622 | 0.4 | 1 | 1.1 | 0.9
3 | 1 | 0.0020034 | 0.00050209 | 0 | 0 | 1 | 0.98755 | -0.086607 | 0.4 | 1 | 1.1 | 0.9
91 | 1 | 0 | 0 | 0 | 0 | 1 | 0.97966 | -0.14246 | 0.4 | 1 | 1.1 | 0.9
92 | 1 | 0.00074761 | 0.00018737 | 0 | 0 | 1 | 0.98007 | -0.1395 | 0.4 | 1 | 1.1 | 0.9
93 | 1 | 0.0015723 | 0.00039406 | 0 | 0 | 1 | 0.97956 | -0.14316 | 0.4 | 1 | 1.1 | 0.9
90 | 1 | 0.0041241 | 0.0010336 | 0 | 0 | 1 | 0.97953 | -0.14342 | 0.4 | 1 | 1.1 | 0.9
127 | 1 | 0.0016835 | 0.00042192 | 0 | 0 | 1 | 0.98792 | -0.083997 | 0.4 | 1 | 1.1 | 0.9
20 | 1 | 0.0011772 | 0.00029504 | 0 | 0 | 1 | 0.98812 | -0.082578 | 0.4 | 1 | 1.1 | 0.9
4 | 1 | 0.0020282 | 0.00050831 | 0 | 0 | 1 | 0.99626 | -0.026225 | 0.4 | 1 | 1.1 | 0.9
5 | 1 | 0.0062439 | 0.0015649 | 0 | 0 | 1 | 0.99627 | -0.026165 | 0.4 | 1 | 1.1 | 0.9
6 | 1 | 0 | 0 | 0 | 0 | 1 | 0.9964 | -0.02522 | 0.4 | 1 | 1.1 | 0.9
129 | 1 | 0.0084599 | 0.0021202 | 0 | 0 | 1 | 0.9854 | -0.10215 | 0.4 | 1 | 1.1 | 0.9
76 | 1 | 0 | 0 | 0 | 0 | 1 | 0.98604 | -0.097633 | 0.4 | 1 | 1.1 | 0.9
7 | 1 | 0.0015288 | 0.00038316 | 0 | 0 | 1 | 0.99675 | -0.02274 | 0.4 | 1 | 1.1 | 0.9
8 | 1 | 0.0026518 | 0.0006646 | 0 | 0 | 1 | 0.99573 | -0.029926 | 0.4 | 1 | 1.1 | 0.9
12 | 1 | 0.0034021 | 0.00085264 | 0 | 0 | 1 | 0.99737 | -0.018377 | 0.4 | 1 | 1.1 | 0.9
9 | 1 | 0.0012882 | 0.00032286 | 0 | 0 | 1 | 0.99563 | -0.030623 | 0.4 | 1 | 1.1 | 0.9
13 | 1 | 0.0080229 | 0.0020107 | 0 | 0 | 1 | 0.99776 | -0.015699 | 0.4 | 1 | 1.1 | 0.9
10 | 1 | 0.0021811 | 0.00054665 | 0 | 0 | 1 | 0.99562 | -0.030716 | 0.4 | 1 | 1.1 | 0.9
11 | 1 | 0.0021114 | 0.00052917 | 0 | 0 | 1 | 0.99548 | -0.031715 | 0.4 | 1 | 1.1 | 0.9
15 | 1 | 0.001205 | 0.00030201 | 0 | 0 | 1 | 0.99547 | -0.03175 | 0.4 | 1 | 1.1 | 0.9
14 | 1 | 0.0013443 | 0.0003369 | 0 | 0 | 1 | 0.99888 | -0.0078182 | 0.4 | 1 | 1.1 | 0.9
25 | 3 | 0 | 0 | 0 | 0 | 1 | 1 | 0 | 0.4 | 1 | 1.1 | 0.9
27 | 1 | 0.002826 | 0.00070826 | 0 | 0 | 1 | 0.99393 | -0.041935 | 0.4 | 1 | 1.1 | 0.9
24 | 1 | 0 | 0 | 0 | 0 | 1 | 0.99659 | -0.023554 | 0.4 | 1 | 1.1 | 0.9
16 | 1 | 0 | 0 | 0 | 0 | 1 | 0.98578 | -0.098997 | 0.4 | 1 | 1.1 | 0.9
17 | 1 | 0 | 0 | 0 | 0 | 1 | 0.98829 | -0.081401 | 0.4 | 1 | 1.1 | 0.9
18 | 1 | 0 | 0 | 0 | 0 | 1 | 0.98199 | -0.12588 | 0.4 | 1 | 1.1 | 0.9
19 | 1 | 0 | 0 | 0 | 0 | 1 | 0.99248 | -0.052058 | 0.4 | 1 | 1.1 | 0.9
21 | 1 | 0 | 0 | 0 | 0 | 1 | 0.98089 | -0.13369 | 0.4 | 1 | 1.1 | 0.9
22 | 1 | 0.0016394 | 0.00041087 | 0 | 0 | 1 | 0.98139 | -0.13013 | 0.4 | 1 | 1.1 | 0.9
84 | 1 | 0.0024794 | 0.00062139 | 0 | 0 | 1 | 0.99173 | -0.057332 | 0.4 | 1 | 1.1 | 0.9
97 | 1 | 0 | 0 | 0 | 0 | 1 | 0.97982 | -0.14129 | 0.4 | 1 | 1.1 | 0.9
96 | 1 | 0.0018813 | 0.00047149 | 0 | 0 | 1 | 0.98044 | -0.13692 | 0.4 | 1 | 1.1 | 0.9
107 | 1 | 0.0020208 | 0.00050646 | 0 | 0 | 1 | 0.9813 | -0.13077 | 0.4 | 1 | 1.1 | 0.9
85 | 1 | 0.007682 | 0.0019253 | 0 | 0 | 1 | 0.99151 | -0.05889 | 0.4 | 1 | 1.1 | 0.9
98 | 1 | 0.0012566 | 0.00031493 | 0 | 0 | 1 | 0.97711 | -0.16059 | 0.4 | 1 | 1.1 | 0.9
99 | 1 | 0.0018621 | 0.00046668 | 0 | 0 | 1 | 0.97972 | -0.14199 | 0.4 | 1 | 1.1 | 0.9
94 | 1 | 0.0039334 | 0.00098579 | 0 | 0 | 1 | 0.98009 | -0.13942 | 0.4 | 1 | 1.1 | 0.9
108 | 1 | 0.0020478 | 0.00051323 | 0 | 0 | 1 | 0.98068 | -0.13519 | 0.4 | 1 | 1.1 | 0.9
23 | 1 | 0.003547 | 0.00088896 | 0 | 0 | 1 | 0.9965 | -0.024176 | 0.4 | 1 | 1.1 | 0.9
26 | 1 | 0.0013553 | 0.00033967 | 0 | 0 | 1 | 0.99536 | -0.032088 | 0.4 | 1 | 1.1 | 0.9
28 | 1 | 0.0032051 | 0.00080327 | 0 | 0 | 1 | 0.99494 | -0.035063 | 0.4 | 1 | 1.1 | 0.9
40 | 1 | 0 | 0 | 0 | 0 | 1 | 0.99268 | -0.050774 | 0.4 | 1 | 1.1 | 0.9
42 | 1 | 0.0020278 | 0.00050822 | 0 | 0 | 1 | 0.99141 | -0.059685 | 0.4 | 1 | 1.1 | 0.9
29 | 1 | 0.0013815 | 0.00034624 | 0 | 0 | 1 | 0.97364 | -0.18581 | 0.4 | 1 | 1.1 | 0.9
30 | 1 | 0.00084037 | 0.00021062 | 0 | 0 | 1 | 0.97397 | -0.18349 | 0.4 | 1 | 1.1 | 0.9
31 | 1 | 0 | 0 | 0 | 0 | 1 | 0.97358 | -0.18625 | 0.4 | 1 | 1.1 | 0.9
32 | 1 | 0.0024042 | 0.00060254 | 0 | 0 | 1 | 0.97409 | -0.18256 | 0.4 | 1 | 1.1 | 0.9
33 | 1 | 0.00050418 | 0.00012636 | 0 | 0 | 1 | 0.97333 | -0.18808 | 0.4 | 1 | 1.1 | 0.9
34 | 1 | 0.00078551 | 0.00019687 | 0 | 0 | 1 | 0.97354 | -0.18653 | 0.4 | 1 | 1.1 | 0.9
35 | 1 | 0.0019452 | 0.00048751 | 0 | 0 | 1 | 0.97448 | -0.17979 | 0.4 | 1 | 1.1 | 0.9
36 | 1 | 0.00099926 | 0.00025044 | 0 | 0 | 1 | 0.97321 | -0.18896 | 0.4 | 1 | 1.1 | 0.9
38 | 1 | 0.0015083 | 0.00037801 | 0 | 0 | 1 | 0.9749 | -0.17678 | 0.4 | 1 | 1.1 | 0.9
37 | 1 | 0.0010814 | 0.00027101 | 0 | 0 | 1 | 0.9731 | -0.18971 | 0.4 | 1 | 1.1 | 0.9
39 | 1 | 0 | 0 | 0 | 0 | 1 | 0.97532 | -0.17371 | 0.4 | 1 | 1.1 | 0.9
80 | 1 | 0 | 0 | 0 | 0 | 1 | 0.97208 | -0.19713 | 0.4 | 1 | 1.1 | 0.9
79 | 1 | 0.0027098 | 0.00067914 | 0 | 0 | 1 | 0.97162 | -0.20044 | 0.4 | 1 | 1.1 | 0.9
81 | 1 | 0.0010228 | 0.00025635 | 0 | 0 | 1 | 0.972 | -0.19771 | 0.4 | 1 | 1.1 | 0.9
46 | 1 | 0.0019372 | 0.00048551 | 0 | 0 | 1 | 0.97516 | -0.1749 | 0.4 | 1 | 1.1 | 0.9
47 | 1 | 0.0018641 | 0.00046719 | 0 | 0 | 1 | 0.97587 | -0.16979 | 0.4 | 1 | 1.1 | 0.9
48 | 1 | 0.0014855 | 0.00037229 | 0 | 0 | 1 | 0.97514 | -0.17503 | 0.4 | 1 | 1.1 | 0.9
49 | 1 | 0.0049924 | 0.0012512 | 0 | 0 | 1 | 0.97625 | -0.16707 | 0.4 | 1 | 1.1 | 0.9
41 | 1 | 0 | 0 | 0 | 0 | 1 | 0.98798 | -0.083733 | 0.4 | 1 | 1.1 | 0.9
43 | 1 | 0 | 0 | 0 | 0 | 1 | 0.98895 | -0.076901 | 0.4 | 1 | 1.1 | 0.9
44 | 1 | 0.0059953 | 0.0015026 | 0 | 0 | 1 | 0.98666 | -0.093026 | 0.4 | 1 | 1.1 | 0.9
45 | 1 | 0 | 0 | 0 | 0 | 1 | 0.99006 | -0.069149 | 0.4 | 1 | 1.1 | 0.9
68 | 1 | 0.0037345 | 0.00093595 | 0 | 0 | 1 | 0.98859 | -0.079488 | 0.4 | 1 | 1.1 | 0.9
64 | 1 | 0.0070313 | 0.0017622 | 0 | 0 | 1 | 0.98494 | -0.10517 | 0.4 | 1 | 1.1 | 0.9
66 | 1 | 0.0020195 | 0.00050614 | 0 | 0 | 1 | 0.98905 | -0.076244 | 0.4 | 1 | 1.1 | 0.9
86 | 1 | 0.0025003 | 0.00062663 | 0 | 0 | 1 | 0.98834 | -0.081241 | 0.4 | 1 | 1.1 | 0.9
62 | 1 | 0.0014103 | 0.00035346 | 0 | 0 | 1 | 0.98368 | -0.11406 | 0.4 | 1 | 1.1 | 0.9
67 | 1 | 0.00038812 | 9.7271e-05 | 0 | 0 | 1 | 0.98887 | -0.077549 | 0.4 | 1 | 1.1 | 0.9
50 | 1 | 0 | 0 | 0 | 0 | 1 | 0.97722 | -0.16012 | 0.4 | 1 | 1.1 | 0.9
51 | 1 | 0 | 0 | 0 | 0 | 1 | 0.97744 | -0.15853 | 0.4 | 1 | 1.1 | 0.9
52 | 1 | 0.0034417 | 0.00086258 | 0 | 0 | 1 | 0.97702 | -0.16155 | 0.4 | 1 | 1.1 | 0.9
54 | 1 | 0 | 0 | 0 | 0 | 1 | 0.98045 | -0.13705 | 0.4 | 1 | 1.1 | 0.9
55 | 1 | 0.0022652 | 0.00056771 | 0 | 0 | 1 | 0.9772 | -0.16022 | 0.4 | 1 | 1.1 | 0.9
53 | 1 | 0.00082943 | 0.00020788 | 0 | 0 | 1 | 0.97698 | -0.1618 | 0.4 | 1 | 1.1 | 0.9
59 | 1 | 0.0022694 | 0.00056876 | 0 | 0 | 1 | 0.98036 | -0.13769 | 0.4 | 1 | 1.1 | 0.9
60 | 1 | 0.0018599 | 0.00046613 | 0 | 0 | 1 | 0.98144 | -0.12997 | 0.4 | 1 | 1.1 | 0.9
56 | 1 | 0 | 0 | 0 | 0 | 1 | 0.97712 | -0.16079 | 0.4 | 1 | 1.1 | 0.9
61 | 1 | 0.0018114 | 0.00045399 | 0 | 0 | 1 | 0.98229 | -0.12394 | 0.4 | 1 | 1.1 | 0.9
57 | 1 | 0.0036155 | 0.00090613 | 0 | 0 | 1 | 0.97693 | -0.16216 | 0.4 | 1 | 1.1 | 0.9
58 | 1 | 0.0017623 | 0.00044166 | 0 | 0 | 1 | 0.9771 | -0.16098 | 0.4 | 1 | 1.1 | 0.9
63 | 1 | 0.0015426 | 0.0003866 | 0 | 0 | 1 | 0.98198 | -0.1262 | 0.4 | 1 | 1.1 | 0.9
65 | 1 | 0.0011533 | 0.00028906 | 0 | 0 | 1 | 0.98197 | -0.12625 | 0.4 | 1 | 1.1 | 0.9
77 | 1 | 0.0010509 | 0.00026338 | 0 | 0 | 1 | 0.98179 | -0.12752 | 0.4 | 1 | 1.1 | 0.9
78 | 1 | 0.0036221 | 0.00090779 | 0 | 0 | 1 | 0.98171 | -0.1281 | 0.4 | 1 | 1.1 | 0.9
69 | 1 | 0.00064554 | 0.00016179 | 0 | 0 | 1 | 0.98849 | -0.080249 | 0.4 | 1 | 1.1 | 0.9
70 | 1 | 0 | 0 | 0 | 0 | 1 | 0.98782 | -0.084962 | 0.4 | 1 | 1.1 | 0.9
83 | 1 | 0.0010257 | 0.00025707 | 0 | 0 | 1 | 0.98803 | -0.083462 | 0.4 | 1 | 1.1 | 0.9
71 | 1 | 0.0005002 | 0.00012536 | 0 | 0 | 1 | 0.98773 | -0.085646 | 0.4 | 1 | 1.1 | 0.9
75 | 1 | 0.00067132 | 0.00016825 | 0 | 0 | 1 | 0.98691 | -0.091425 | 0.4 | 1 | 1.1 | 0.9
72 | 1 | 0.0003077 | 7.7118e-05 | 0 | 0 | 1 | 0.98771 | -0.08574 | 0.4 | 1 | 1.1 | 0.9
73 | 1 | 0.0031513 | 0.00078979 | 0 | 0 | 1 | 0.98666 | -0.093177 | 0.4 | 1 | 1.1 | 0.9
74 | 1 | 0.0036673 | 0.00091912 | 0 | 0 | 1 | 0.98647 | -0.09454 | 0.4 | 1 | 1.1 | 0.9
87 | 1 | 0.00051925 | 0.00013014 | 0 | 0 | 1 | 0.98759 | -0.086602 | 0.4 | 1 | 1.1 | 0.9
88 | 1 | 0.00052048 | 0.00013045 | 0 | 0 | 1 | 0.98757 | -0.086734 | 0.4 | 1 | 1.1 | 0.9
82 | 1 | 0.0014774 | 0.00037027 | 0 | 0 | 1 | 0.98798 | -0.08382 | 0.4 | 1 | 1.1 | 0.9
126 | 1 | 0.0018038 | 0.00045208 | 0 | 0 | 1 | 0.98788 | -0.0845 | 0.4 | 1 | 1.1 | 0.9
89 | 1 | 0.0023766 | 0.00059563 | 0 | 0 | 1 | 0.98757 | -0.08675 | 0.4 | 1 | 1.1 | 0.9
95 | 1 | 0.0012922 | 0.00032386 | 0 | 0 | 1 | 0.97942 | -0.1442 | 0.4 | 1 | 1.1 | 0.9
128 | 1 | 0.00093314 | 0.00023387 | 0 | 0 | 1 | 0.9794 | -0.14431 | 0.4 | 1 | 1.1 | 0.9
102 | 1 | 0 | 0 | 0 | 0 | 1 | 0.97701 | -0.16131 | 0.4 | 1 | 1.1 | 0.9
105 | 1 | 0.0017753 | 0.00044492 | 0 | 0 | 1 | 0.97967 | -0.14235 | 0.4 | 1 | 1.1 | 0.9
104 | 1 | 0 | 0 | 0 | 0 | 1 | 0.97557 | -0.17167 | 0.4 | 1 | 1.1 | 0.9
101 | 1 | 0 | 0 | 0 | 0 | 1 | 0.97683 | -0.16265 | 0.4 | 1 | 1.1 | 0.9
106 | 1 | 0.001814 | 0.00045464 | 0 | 0 | 1 | 0.97967 | -0.14236 | 0.4 | 1 | 1.1 | 0.9
100 | 1 | 0.002104 | 0.00052731 | 0 | 0 | 1 | 0.97677 | -0.16304 | 0.4 | 1 | 1.1 | 0.9
103 | 1 | 0.0050073 | 0.0012549 | 0 | 0 | 1 | 0.9766 | -0.16427 | 0.4 | 1 | 1.1 | 0.9
120 | 1 | 0.0039589 | 0.0009922 | 0 | 0 | 1 | 0.97546 | -0.17241 | 0.4 | 1 | 1.1 | 0.9
118 | 1 | 0.0009107 | 0.00022824 | 0 | 0 | 1 | 0.97494 | -0.17619 | 0.4 | 1 | 1.1 | 0.9
123 | 1 | 0 | 0 | 0 | 0 | 1 | 0.97538 | -0.17301 | 0.4 | 1 | 1.1 | 0.9
117 | 1 | 0.0017381 | 0.00043561 | 0 | 0 | 1 | 0.9748 | -0.17719 | 0.4 | 1 | 1.1 | 0.9
109 | 1 | 0.0024702 | 0.00061908 | 0 | 0 | 1 | 0.9805 | -0.13645 | 0.4 | 1 | 1.1 | 0.9
110 | 1 | 0.001379 | 0.00034562 | 0 | 0 | 1 | 0.98018 | -0.1388 | 0.4 | 1 | 1.1 | 0.9
111 | 1 | 0.0018115 | 0.00045401 | 0 | 0 | 1 | 0.97993 | -0.14056 | 0.4 | 1 | 1.1 | 0.9
112 | 1 | 0.0013895 | 0.00034825 | 0 | 0 | 1 | 0.97976 | -0.14176 | 0.4 | 1 | 1.1 | 0.9
113 | 1 | 0.0018494 | 0.00046349 | 0 | 0 | 1 | 0.97955 | -0.14326 | 0.4 | 1 | 1.1 | 0.9
114 | 1 | 0.0012279 | 0.00030775 | 0 | 0 | 1 | 0.97948 | -0.1438 | 0.4 | 1 | 1.1 | 0.9
115 | 1 | 0.0021613 | 0.00054168 | 0 | 0 | 1 | 0.97937 | -0.14455 | 0.4 | 1 | 1.1 | 0.9
116 | 1 | 0.0017103 | 0.00042865 | 0 | 0 | 1 | 0.97935 | -0.1447 | 0.4 | 1 | 1.1 | 0.9
119 | 1 | 0.0018359 | 0.00046011 | 0 | 0 | 1 | 0.97477 | -0.17735 | 0.4 | 1 | 1.1 | 0.9
121 | 1 | 0.0018773 | 0.0004705 | 0 | 0 | 1 | 0.97304 | -0.18978 | 0.4 | 1 | 1.1 | 0.9
122 | 1 | 0.011442 | 0.0028676 | 0 | 0 | 1 | 0.97295 | -0.19045 | 0.4 | 1 | 1.1 | 0.9
124 | 1 | 0 | 0 | 0 | 0 | 1 | 0.97523 | -0.1741 | 0.4 | 1 | 1.1 | 0.9
125 | 1 | 0.0025415 | 0.00063695 | 0 | 0 | 1 | 0.97507 | -0.17525 | 0.4 | 1 | 1.1 | 0.9

## generator_data
GEN_BUS | PG | QG | QMAX | QMIN | VG | MBASE | GEN_STATUS | PMAX | PMIN
25 | 0.23941 | 0.060468 | 10 | -10 | 1 | 100 | 1 | 10 | 0

## branch_data
F_BUS | T_BUS | BR_R | BR_X | BR_B | RATE_A | RATE_B | RATE_C | TAP | SHIFT | BR_STATUS | ANGMIN | ANGMAX | P_in | Q_in | P_out | Q_out
1 | 2 | 0.61693 | 0.23728 | 6.2259e-10 | 0 | 0 | 0 | 0 | 0 | 1 | -90 | 90 | -0.0027994 | -0.0007016 | 0.0027995 | 0.00070156
2 | 3 | 2.9021 | 1.1162 | 2.9287e-09 | 0 | 0 | 0 | 0 | 0 | 1 | -90 | 90 | -0.0044389 | -0.0011125 | 0.0044396 | 0.0011124
3 | 127 | 5.1456 | 1.9791 | 5.1928e-09 | 0 | 0 | 0 | 0 | 0 | 1 | -90 | 90 | -0.0064429 | -0.0016145 | 0.0064453 | 0.0016149
91 | 92 | 4.6682 | 1.7955 | 4.7111e-09 | 0 | 0 | 0 | 0 | 0 | 1 | -90 | 90 | -0.007923 | -0.0019847 | 0.0079262 | 0.0019855
91 | 93 | 2.3085 | 0.88787 | 2.3297e-09 | 0 | 0 | 0 | 0 | 0 | 1 | -90 | 90 | 0.0037984 | 0.00095113 | -0.003798 | -0.00095121
91 | 90 | 2.9099 | 1.1192 | 2.9366e-09 | 0 | 0 | 0 | 0 | 0 | 1 | -90 | 90 | 0.0041246 | 0.0010335 | -0.0041241 | -0.0010336
92 | 94 | 0.11327 | 0.043566 | 1.1431e-10 | 0 | 0 | 0 | 0 | 0 | 1 | -90 | 90 | -0.0086738 | -0.0021728 | 0.0086739 | 0.0021729
93 | 95 | 5.8459 | 2.2484 | 5.8995e-09 | 0 | 0 | 0 | 0 | 0 | 1 | -90 | 90 | 0.0022257 | 0.00055715 | -0.0022254 | -0.00055759
127 | 20 | 2.2184 | 0.85323 | 2.2388e-09 | 0 | 0 | 0 | 0 | 0 | 1 | -90 | 90 | -0.0081287 | -0.0020368 | 0.0081303 | 0.0020372
20 | 17 | 1.6078 | 0.61839 | 1.6226e-09 | 0 | 0 | 0 | 0 | 0 | 1 | -90 | 90 | -0.0093076 | -0.0023322 | 0.0093091 | 0.0023327
4 | 5 | 0.38088 | 0.14649 | 3.8438e-10 | 0 | 0 | 0 | 0 | 0 | 1 | -90 | 90 | -0.0020282 | -0.00050831 | 0.0020282 | 0.00050828
5 | 6 | 1.4781 | 0.56849 | 1.4916e-09 | 0 | 0 | 0 | 0 | 0 | 1 | -90 | 90 | -0.0082721 | -0.0020732 | 0.0082732 | 0.0020734
6 | 7 | 1.8102 | 0.69624 | 1.8268e-09 | 0 | 0 | 0 | 0 | 0 | 1 | -90 | 90 | -0.017718 | -0.0044403 | 0.017724 | 0.0044425
6 | 8 | 6.4399 | 2.4769 | 6.499e-09 | 0 | 0 | 0 | 0 | 0 | 1 | -90 | 90 | 0.009445 | 0.0023669 | -0.0094388 | -0.0023652
129 | 76 | 6.756 | 2.5985 | 6.818e-09 | 0 | 0 | 0 | 0 | 0 | 1 | -90 | 90 | -0.0084599 | -0.0021203 | 0.0084652 | 0.0021216
76 | 74 | 4.6289 | 1.7803 | 4.6713e-09 | 0 | 0 | 0 | 0 | 0 | 1 | -90 | 90 | -0.0084652 | -0.0021216 | 0.0084688 | 0.0021226
7 | 12 | 2.9349 | 1.1288 | 2.9618e-09 | 0 | 0 | 0 | 0 | 0 | 1 | -90 | 90 | -0.019253 | -0.0048256 | 0.019265 | 0.0048298
8 | 9 | 1.3255 | 0.50982 | 1.3377e-09 | 0 | 0 | 0 | 0 | 0 | 1 | -90 | 90 | 0.006787 | 0.0017006 | -0.0067864 | -0.0017005
12 | 13 | 1.532 | 0.58923 | 1.5461e-09 | 0 | 0 | 0 | 0 | 0 | 1 | -90 | 90 | -0.022667 | -0.0056825 | 0.022675 | 0.0056855
9 | 10 | 0.21922 | 0.084313 | 2.2123e-10 | 0 | 0 | 0 | 0 | 0 | 1 | -90 | 90 | 0.0054982 | 0.0013776 | -0.0054981 | -0.0013776
13 | 14 | 3.3347 | 1.2826 | 3.3653e-09 | 0 | 0 | 0 | 0 | 0 | 1 | -90 | 90 | -0.030698 | -0.0076963 | 0.030732 | 0.0077088
10 | 11 | 3.8873 | 1.4951 | 3.923e-09 | 0 | 0 | 0 | 0 | 0 | 1 | -90 | 90 | 0.0033169 | 0.00083094 | -0.0033165 | -0.00083115
11 | 15 | 0.37362 | 0.1437 | 3.7705e-10 | 0 | 0 | 0 | 0 | 0 | 1 | -90 | 90 | 0.0012051 | 0.00030198 | -0.001205 | -0.00030201
14 | 25 | 3.1762 | 1.2216 | 3.2054e-09 | 0 | 0 | 0 | 0 | 0 | 1 | -90 | 90 | -0.032076 | -0.0080457 | 0.032111 | 0.0080588
25 | 27 | 5.7325 | 2.2048 | 5.7851e-09 | 0 | 0 | 0 | 0 | 0 | 1 | -90 | 90 | 0.096427 | 0.024397 | -0.09586 | -0.024179
25 | 24 | 2.8005 | 1.0771 | 5.6524e-09 | 0 | 0 | 0 | 0 | 0 | 1 | -90 | 90 | 0.11087 | 0.028013 | -0.1105 | -0.027873
27 | 19 | 1.4157 | 0.54448 | 1.4286e-09 | 0 | 0 | 0 | 0 | 0 | 1 | -90 | 90 | 0.093034 | 0.023471 | -0.092902 | -0.02342
24 | 26 | 1.044 | 0.40152 | 2.1071e-09 | 0 | 0 | 0 | 0 | 0 | 1 | -90 | 90 | 0.10696 | 0.026984 | -0.10683 | -0.026935
24 | 23 | 2.2669 | 0.87189 | 2.2877e-09 | 0 | 0 | 0 | 0 | 0 | 1 | -90 | 90 | 0.0035473 | 0.00088885 | -0.003547 | -0.00088896
16 | 17 | 3.0844 | 1.1863 | 3.1127e-09 | 0 | 0 | 0 | 0 | 0 | 1 | -90 | 90 | -0.072904 | -0.01834 | 0.073083 | 0.018409
16 | 18 | 4.6823 | 1.8009 | 4.7253e-09 | 0 | 0 | 0 | 0 | 0 | 1 | -90 | 90 | 0.072904 | 0.01834 | -0.072631 | -0.018236
17 | 19 | 4.5882 | 1.7647 | 4.6303e-09 | 0 | 0 | 0 | 0 | 0 | 1 | -90 | 90 | -0.082392 | -0.020741 | 0.082731 | 0.020871
18 | 21 | 1.8611 | 0.7158 | 1.8782e-09 | 0 | 0 | 0 | 0 | 0 | 1 | -90 | 90 | 0.052889 | 0.013285 | -0.052831 | -0.013263
18 | 22 | 2.7062 | 1.0409 | 2.7311e-09 | 0 | 0 | 0 | 0 | 0 | 1 | -90 | 90 | 0.019742 | 0.0049506 | -0.019731 | -0.0049464
19 | 84 | 6.6523 | 2.5586 | 6.7133e-09 | 0 | 0 | 0 | 0 | 0 | 1 | -90 | 90 | 0.01017 | 0.0025493 | -0.010163 | -0.0025471
21 | 97 | 2.4942 | 0.9593 | 2.5171e-09 | 0 | 0 | 0 | 0 | 0 | 1 | -90 | 90 | 0.038332 | 0.0096294 | -0.038292 | -0.0096141
21 | 96 | 2.7873 | 1.072 | 2.8129e-09 | 0 | 0 | 0 | 0 | 0 | 1 | -90 | 90 | 0.014499 | 0.0036338 | -0.014493 | -0.0036316
22 | 107 | 0.44227 | 0.1701 | 4.4633e-10 | 0 | 0 | 0 | 0 | 0 | 1 | -90 | 90 | 0.018091 | 0.0045355 | -0.01809 | -0.0045349
84 | 85 | 2.5972 | 0.99891 | 2.621e-09 | 0 | 0 | 0 | 0 | 0 | 1 | -90 | 90 | 0.0076837 | 0.0019257 | -0.007682 | -0.0019253
97 | 98 | 7.3564 | 2.8294 | 7.4239e-09 | 0 | 0 | 0 | 0 | 0 | 1 | -90 | 90 | 0.03284 | 0.0082479 | -0.032752 | -0.0082148
97 | 99 | 1.5952 | 0.61355 | 1.6099e-09 | 0 | 0 | 0 | 0 | 0 | 1 | -90 | 90 | 0.005452 | 0.0013662 | -0.0054515 | -0.0013662
96 | 94 | 2.4803 | 0.95396 | 2.5031e-09 | 0 | 0 | 0 | 0 | 0 | 1 | -90 | 90 | 0.012612 | 0.0031601 | -0.012607 | -0.0031586
107 | 108 | 3.4494 | 1.3267 | 3.4811e-09 | 0 | 0 | 0 | 0 | 0 | 1 | -90 | 90 | 0.016069 | 0.0040285 | -0.016059 | -0.004025
98 | 102 | 0.2865 | 0.11019 | 2.8912e-10 | 0 | 0 | 0 | 0 | 0 | 1 | -90 | 90 | 0.031495 | 0.0078999 | -0.031492 | -0.0078987
99 | 105 | 1.259 | 0.48422 | 1.2705e-09 | 0 | 0 | 0 | 0 | 0 | 1 | -90 | 90 | 0.0035894 | 0.0008995 | -0.0035893 | -0.00089956
108 | 109 | 1.1276 | 0.4337 | 1.138e-09 | 0 | 0 | 0 | 0 | 0 | 1 | -90 | 90 | 0.014011 | 0.0035118 | -0.014009 | -0.003511
26 | 28 | 0.36807 | 0.14156 | 7.4289e-10 | 0 | 0 | 0 | 0 | 0 | 1 | -90 | 90 | 0.10547 | 0.026595 | -0.10543 | -0.026578
28 | 40 | 1.9998 | 0.76917 | 4.0364e-09 | 0 | 0 | 0 | 0 | 0 | 1 | -90 | 90 | 0.10222 | 0.025775 | -0.102 | -0.025689
40 | 42 | 1.1303 | 0.43475 | 1.1407e-09 | 0 | 0 | 0 | 0 | 0 | 1 | -90 | 90 | 0.102 | 0.025689 | -0.10187 | -0.02564
42 | 45 | 1.2219 | 0.46995 | 1.2331e-09 | 0 | 0 | 0 | 0 | 0 | 1 | -90 | 90 | 0.099845 | 0.025132 | -0.099713 | -0.025082
29 | 30 | 3.3667 | 1.2949 | 3.3976e-09 | 0 | 0 | 0 | 0 | 0 | 1 | -90 | 90 | -0.0084927 | -0.002124 | 0.0084954 | 0.0021247
29 | 31 | 0.74848 | 0.28788 | 7.5535e-10 | 0 | 0 | 0 | 0 | 0 | 1 | -90 | 90 | 0.0071112 | 0.0017778 | -0.0071108 | -0.0017777
30 | 32 | 1.2198 | 0.46914 | 1.2309e-09 | 0 | 0 | 0 | 0 | 0 | 1 | -90 | 90 | -0.0093357 | -0.0023354 | 0.0093369 | 0.0023357
31 | 33 | 3.573 | 1.3742 | 3.6058e-09 | 0 | 0 | 0 | 0 | 0 | 1 | -90 | 90 | 0.0063252 | 0.0015812 | -0.0063236 | -0.001581
31 | 34 | 4.4572 | 1.7143 | 4.4981e-09 | 0 | 0 | 0 | 0 | 0 | 1 | -90 | 90 | 0.00078553 | 0.00019646 | -0.0007855 | -0.00019687
32 | 35 | 2.9159 | 1.1215 | 2.9426e-09 | 0 | 0 | 0 | 0 | 0 | 1 | -90 | 90 | -0.011741 | -0.0029382 | 0.011746 | 0.0029397
33 | 36 | 1.8556 | 0.71369 | 1.8726e-09 | 0 | 0 | 0 | 0 | 0 | 1 | -90 | 90 | 0.0058195 | 0.0014546 | -0.0058188 | -0.0014545
35 | 38 | 2.7154 | 1.0444 | 2.7403e-09 | 0 | 0 | 0 | 0 | 0 | 1 | -90 | 90 | -0.013691 | -0.0034272 | 0.013696 | 0.0034291
36 | 37 | 1.9113 | 0.73513 | 1.9289e-09 | 0 | 0 | 0 | 0 | 0 | 1 | -90 | 90 | 0.0048195 | 0.0012041 | -0.004819 | -0.0012041
38 | 39 | 2.4943 | 0.95934 | 2.5172e-09 | 0 | 0 | 0 | 0 | 0 | 1 | -90 | 90 | -0.015205 | -0.0038071 | 0.015211 | 0.0038094
37 | 80 | 24.3042 | 9.3478 | 2.4527e-08 | 0 | 0 | 0 | 0 | 0 | 1 | -90 | 90 | 0.0037377 | 0.00093304 | -0.0037339 | -0.00093389
39 | 46 | 4.3241 | 1.6631 | 4.3638e-09 | 0 | 0 | 0 | 0 | 0 | 1 | -90 | 90 | 0.0034232 | 0.00085751 | -0.0034226 | -0.00085771
39 | 47 | 2.6013 | 1.0005 | 2.6252e-09 | 0 | 0 | 0 | 0 | 0 | 1 | -90 | 90 | -0.018634 | -0.0046669 | 0.018644 | 0.0046705
80 | 81 | 7.034 | 2.7054 | 7.0985e-09 | 0 | 0 | 0 | 0 | 0 | 1 | -90 | 90 | 0.0010229 | 0.00025571 | -0.0010228 | -0.00025635
80 | 79 | 15.0271 | 5.7796 | 1.5165e-08 | 0 | 0 | 0 | 0 | 0 | 1 | -90 | 90 | 0.002711 | 0.00067819 | -0.0027097 | -0.00067914
46 | 48 | 1.0904 | 0.41937 | 1.1004e-09 | 0 | 0 | 0 | 0 | 0 | 1 | -90 | 90 | 0.0014855 | 0.0003722 | -0.0014854 | -0.00037229
47 | 49 | 1.6456 | 0.63293 | 1.6607e-09 | 0 | 0 | 0 | 0 | 0 | 1 | -90 | 90 | -0.020509 | -0.0051377 | 0.020516 | 0.0051405
49 | 50 | 3.3862 | 1.3024 | 3.4173e-09 | 0 | 0 | 0 | 0 | 0 | 1 | -90 | 90 | -0.025509 | -0.0063917 | 0.025533 | 0.0064009
41 | 43 | 1.3333 | 0.5128 | 1.3455e-09 | 0 | 0 | 0 | 0 | 0 | 1 | -90 | 90 | -0.065714 | -0.016536 | 0.065777 | 0.01656
41 | 44 | 1.8091 | 0.69583 | 1.8257e-09 | 0 | 0 | 0 | 0 | 0 | 1 | -90 | 90 | 0.065714 | 0.016536 | -0.065629 | -0.016503
43 | 68 | 3.1209 | 1.2003 | 3.1495e-09 | 0 | 0 | 0 | 0 | 0 | 1 | -90 | 90 | 0.010549 | 0.0026424 | -0.010545 | -0.0026413
43 | 45 | 1.3046 | 0.50175 | 1.3165e-09 | 0 | 0 | 0 | 0 | 0 | 1 | -90 | 90 | -0.076326 | -0.019202 | 0.076408 | 0.019234
44 | 64 | 2.5955 | 0.99826 | 2.6193e-09 | 0 | 0 | 0 | 0 | 0 | 1 | -90 | 90 | 0.059634 | 0.015001 | -0.059533 | -0.014962
45 | 66 | 3.8917 | 1.4968 | 3.9274e-09 | 0 | 0 | 0 | 0 | 0 | 1 | -90 | 90 | 0.023305 | 0.0058478 | -0.023282 | -0.0058394
68 | 86 | 3.271 | 1.2581 | 3.301e-09 | 0 | 0 | 0 | 0 | 0 | 1 | -90 | 90 | 0.0068105 | 0.0017053 | -0.0068088 | -0.001705
64 | 62 | 2.1505 | 0.8271 | 2.1702e-09 | 0 | 0 | 0 | 0 | 0 | 1 | -90 | 90 | 0.052502 | 0.0132 | -0.052437 | -0.013175
66 | 67 | 0.78337 | 0.3013 | 7.9056e-10 | 0 | 0 | 0 | 0 | 0 | 1 | -90 | 90 | 0.021263 | 0.0053332 | -0.021259 | -0.0053318
86 | 83 | 6.545 | 2.5173 | 6.6051e-09 | 0 | 0 | 0 | 0 | 0 | 1 | -90 | 90 | 0.0043085 | 0.0010784 | -0.0043072 | -0.0010785
62 | 61 | 2.4482 | 0.94163 | 2.4707e-09 | 0 | 0 | 0 | 0 | 0 | 1 | -90 | 90 | 0.051027 | 0.012822 | -0.050957 | -0.012795
67 | 69 | 1.6495 | 0.63441 | 1.6646e-09 | 0 | 0 | 0 | 0 | 0 | 1 | -90 | 90 | 0.020871 | 0.0052346 | -0.020863 | -0.0052317
50 | 51 | 0.66287 | 0.25495 | 6.6895e-10 | 0 | 0 | 0 | 0 | 0 | 1 | -90 | 90 | -0.029805 | -0.0074709 | 0.029812 | 0.0074733
50 | 52 | 4.1708 | 1.6041 | 4.209e-09 | 0 | 0 | 0 | 0 | 0 | 1 | -90 | 90 | 0.004272 | 0.00107 | -0.0042712 | -0.0010701
51 | 54 | 7.1595 | 2.7536 | 7.2252e-09 | 0 | 0 | 0 | 0 | 0 | 1 | -90 | 90 | -0.037457 | -0.009389 | 0.037569 | 0.0094313
51 | 55 | 2.7538 | 1.0592 | 2.7791e-09 | 0 | 0 | 0 | 0 | 0 | 1 | -90 | 90 | 0.0076458 | 0.0019157 | -0.007644 | -0.0019152
52 | 53 | 3.7381 | 1.4377 | 3.7724e-09 | 0 | 0 | 0 | 0 | 0 | 1 | -90 | 90 | 0.00082945 | 0.00020753 | -0.00082942 | -0.00020788
54 | 59 | 3.5569 | 1.368 | 3.5896e-09 | 0 | 0 | 0 | 0 | 0 | 1 | -90 | 90 | 0.0022696 | 0.0005685 | -0.0022694 | -0.00056876
54 | 60 | 2.2349 | 0.85959 | 2.2554e-09 | 0 | 0 | 0 | 0 | 0 | 1 | -90 | 90 | -0.039839 | -0.0099997 | 0.039878 | 0.010015
55 | 56 | 1.309 | 0.50345 | 1.321e-09 | 0 | 0 | 0 | 0 | 0 | 1 | -90 | 90 | 0.0053788 | 0.0013475 | -0.0053784 | -0.0013475
60 | 61 | 1.8199 | 0.69998 | 1.8366e-09 | 0 | 0 | 0 | 0 | 0 | 1 | -90 | 90 | -0.041738 | -0.010481 | 0.041773 | 0.010494
56 | 57 | 4.7099 | 1.8115 | 4.7531e-09 | 0 | 0 | 0 | 0 | 0 | 1 | -90 | 90 | 0.0036161 | 0.00090594 | -0.0036154 | -0.00090613
56 | 58 | 1.3837 | 0.5322 | 1.3964e-09 | 0 | 0 | 0 | 0 | 0 | 1 | -90 | 90 | 0.0017623 | 0.00044155 | -0.0017622 | -0.00044167
61 | 63 | 3.8474 | 1.4798 | 3.8827e-09 | 0 | 0 | 0 | 0 | 0 | 1 | -90 | 90 | 0.0073723 | 0.0018472 | -0.00737 | -0.0018467
63 | 65 | 0.11745 | 0.045172 | 1.1852e-10 | 0 | 0 | 0 | 0 | 0 | 1 | -90 | 90 | 0.0058275 | 0.0014601 | -0.0058274 | -0.0014601
65 | 77 | 3.4104 | 1.3117 | 3.4416e-09 | 0 | 0 | 0 | 0 | 0 | 1 | -90 | 90 | 0.0046741 | 0.0011711 | -0.0046733 | -0.0011711
77 | 78 | 2.0181 | 0.77618 | 2.0366e-09 | 0 | 0 | 0 | 0 | 0 | 1 | -90 | 90 | 0.0036224 | 0.00090771 | -0.0036221 | -0.00090779
69 | 70 | 2.9687 | 1.1418 | 2.9959e-09 | 0 | 0 | 0 | 0 | 0 | 1 | -90 | 90 | 0.020217 | 0.0050699 | -0.020204 | -0.0050652
70 | 71 | 2.0542 | 0.79009 | 2.0731e-09 | 0 | 0 | 0 | 0 | 0 | 1 | -90 | 90 | 0.0042251 | 0.0010584 | -0.0042247 | -0.0010585
70 | 75 | 5.1415 | 1.9775 | 5.1887e-09 | 0 | 0 | 0 | 0 | 0 | 1 | -90 | 90 | 0.015979 | 0.0040067 | -0.015965 | -0.0040017
83 | 126 | 7.3047 | 2.8095 | 7.3717e-09 | 0 | 0 | 0 | 0 | 0 | 1 | -90 | 90 | 0.0018041 | 0.00045146 | -0.0018038 | -0.00045208
83 | 82 | 3.0767 | 1.1834 | 3.105e-09 | 0 | 0 | 0 | 0 | 0 | 1 | -90 | 90 | 0.0014775 | 0.00036999 | -0.0014774 | -0.00037027
71 | 72 | 0.3226 | 0.12408 | 3.2556e-10 | 0 | 0 | 0 | 0 | 0 | 1 | -90 | 90 | 0.0037245 | 0.00093311 | -0.0037245 | -0.00093312
75 | 73 | 1.4534 | 0.55898 | 1.4667e-09 | 0 | 0 | 0 | 0 | 0 | 1 | -90 | 90 | 0.015293 | 0.0038335 | -0.01529 | -0.0038322
72 | 87 | 3.2041 | 1.2323 | 3.2335e-09 | 0 | 0 | 0 | 0 | 0 | 1 | -90 | 90 | 0.0034168 | 0.00085601 | -0.0034164 | -0.00085617
73 | 74 | 1.4234 | 0.54746 | 1.4364e-09 | 0 | 0 | 0 | 0 | 0 | 1 | -90 | 90 | 0.012138 | 0.0030424 | -0.012136 | -0.0030417
87 | 88 | 0.57883 | 0.22263 | 5.8414e-10 | 0 | 0 | 0 | 0 | 0 | 1 | -90 | 90 | 0.0028971 | 0.00072603 | -0.0028971 | -0.00072607
88 | 89 | 0.083355 | 0.03206 | 8.412e-11 | 0 | 0 | 0 | 0 | 0 | 1 | -90 | 90 | 0.0023766 | 0.00059562 | -0.0023766 | -0.00059563
95 | 128 | 1.5166 | 0.58331 | 1.5305e-09 | 0 | 0 | 0 | 0 | 0 | 1 | -90 | 90 | 0.00093314 | 0.00023373 | -0.00093313 | -0.00023387
102 | 104 | 5.2875 | 2.0336 | 5.336e-09 | 0 | 0 | 0 | 0 | 0 | 1 | -90 | 90 | 0.024378 | 0.0061163 | -0.024343 | -0.0061034
102 | 101 | 2.3401 | 0.90005 | 2.3616e-09 | 0 | 0 | 0 | 0 | 0 | 1 | -90 | 90 | 0.0071137 | 0.0017824 | -0.0071124 | -0.0017821
105 | 106 | 0.067906 | 0.026118 | 6.853e-11 | 0 | 0 | 0 | 0 | 0 | 1 | -90 | 90 | 0.001814 | 0.00045464 | -0.001814 | -0.00045464
104 | 120 | 1.3974 | 0.53745 | 1.4102e-09 | 0 | 0 | 0 | 0 | 0 | 1 | -90 | 90 | 0.0065019 | 0.0016283 | -0.0065013 | -0.0016282
104 | 118 | 3.1449 | 1.2096 | 3.1738e-09 | 0 | 0 | 0 | 0 | 0 | 1 | -90 | 90 | 0.017841 | 0.0044751 | -0.01783 | -0.0044711
101 | 103 | 4.0078 | 1.5414 | 4.0445e-09 | 0 | 0 | 0 | 0 | 0 | 1 | -90 | 90 | 0.0050083 | 0.001255 | -0.0050072 | -0.0012549
101 | 100 | 2.3136 | 0.88986 | 2.3349e-09 | 0 | 0 | 0 | 0 | 0 | 1 | -90 | 90 | 0.0021041 | 0.00052714 | -0.002104 | -0.00052732
120 | 123 | 2.9181 | 1.1223 | 2.9449e-09 | 0 | 0 | 0 | 0 | 0 | 1 | -90 | 90 | 0.0025424 | 0.00063601 | -0.0025422 | -0.00063621
118 | 117 | 0.73272 | 0.28182 | 7.3945e-10 | 0 | 0 | 0 | 0 | 0 | 1 | -90 | 90 | 0.016919 | 0.0042428 | -0.016917 | -0.004242
123 | 124 | 5.3205 | 2.0463 | 5.3693e-09 | 0 | 0 | 0 | 0 | 0 | 1 | -90 | 90 | 0.0025422 | 0.00063621 | -0.0025418 | -0.00063658
117 | 119 | 0.12588 | 0.048414 | 1.2703e-10 | 0 | 0 | 0 | 0 | 0 | 1 | -90 | 90 | 0.015179 | 0.0038064 | -0.015179 | -0.0038063
109 | 110 | 2.5499 | 0.98074 | 2.5733e-09 | 0 | 0 | 0 | 0 | 0 | 1 | -90 | 90 | 0.011539 | 0.0028919 | -0.011535 | -0.0028907
110 | 111 | 2.171 | 0.83501 | 2.191e-09 | 0 | 0 | 0 | 0 | 0 | 1 | -90 | 90 | 0.010156 | 0.0025451 | -0.010154 | -0.0025443
111 | 112 | 1.8016 | 0.69294 | 1.8182e-09 | 0 | 0 | 0 | 0 | 0 | 1 | -90 | 90 | 0.0083421 | 0.0020903 | -0.0083407 | -0.00209
112 | 113 | 2.6869 | 1.0334 | 2.7116e-09 | 0 | 0 | 0 | 0 | 0 | 1 | -90 | 90 | 0.0069511 | 0.0017417 | -0.0069497 | -0.0017414
113 | 114 | 1.3272 | 0.51047 | 1.3394e-09 | 0 | 0 | 0 | 0 | 0 | 1 | -90 | 90 | 0.0051004 | 0.0012779 | -0.0051 | -0.0012779
114 | 115 | 2.4082 | 0.92624 | 2.4303e-09 | 0 | 0 | 0 | 0 | 0 | 1 | -90 | 90 | 0.0038721 | 0.00097016 | -0.0038717 | -0.00097024
115 | 116 | 1.1585 | 0.44559 | 1.1692e-09 | 0 | 0 | 0 | 0 | 0 | 1 | -90 | 90 | 0.0017104 | 0.00042855 | -0.0017103 | -0.00042865
119 | 121 | 11.5294 | 4.4344 | 1.1635e-08 | 0 | 0 | 0 | 0 | 0 | 1 | -90 | 90 | 0.013343 | 0.0033462 | -0.01332 | -0.0033384
121 | 122 | 0.72217 | 0.27776 | 7.288e-10 | 0 | 0 | 0 | 0 | 0 | 1 | -90 | 90 | 0.011443 | 0.0028679 | -0.011442 | -0.0028676
124 | 125 | 5.5882 | 2.1493 | 5.6395e-09 | 0 | 0 | 0 | 0 | 0 | 1 | -90 | 90 | 0.0025418 | 0.00063658 | -0.0025414 | -0.00063696