## bus_data
BUS_I | BUS_TYPE | Pd | Qd | Gs | Bs | area | Vm | Va | baseKV | zone | Vmax | Vmin
1 | 1 | 0.0034289 | 0.00085937 | 0 | 0 | 1 | 0.99072 | -0.065035 | 0.4 | 1 | 1.1 | 0.9
2 | 1 | 0.0020726 | 0.00051944 | 0 | 0 | 1 | 0.99081 | -0.064443 | 0.4 | 1 | 1.1 | 0.9
3 | 1 | 0.0015706 | 0.00039363 | 0 | 0 | 1 | 0.98999 | -0.070208 | 0.4 | 1 | 1.1 | 0.9
4 | 1 | 0 | 0 | 0 | 0 | 1 | 0.99131 | -0.060895 | 0.4 | 1 | 1.1 | 0.9
5 | 1 | 0.0031471 | 0.00078874 | 0 | 0 | 1 | 0.98995 | -0.070472 | 0.4 | 1 | 1.1 | 0.9
10 | 1 | 0 | 0 | 0 | 0 | 1 | 0.99116 | -0.061933 | 0.4 | 1 | 1.1 | 0.9
8 | 1 | 0.0007712 | 0.00019328 | 0 | 0 | 1 | 0.9922 | -0.054596 | 0.4 | 1 | 1.1 | 0.9
30 | 1 | 0 | 0 | 0 | 0 | 1 | 0.98951 | -0.073608 | 0.4 | 1 | 1.1 | 0.9
53 | 1 | 0.0029844 | 0.00074796 | 0 | 0 | 1 | 0.99101 | -0.063002 | 0.4 | 1 | 1.1 | 0.9
6 | 1 | 0.0016787 | 0.00042073 | 0 | 0 | 1 | 0.9925 | -0.052532 | 0.4 | 1 | 1.1 | 0.9
28 | 1 | 0.0011139 | 0.00027918 | 0 | 0 | 1 | 0.98941 | -0.074343 | 0.4 | 1 | 1.1 | 0.9
7 | 1 | 0.0017665 | 0.00044274 | 0 | 0 | 1 | 0.99268 | -0.051212 | 0.4 | 1 | 1.1 | 0.9
9 | 1 | 0.0019418 | 0.00048666 | 0 | 0 | 1 | 0.99304 | -0.048726 | 0.4 | 1 | 1.1 | 0.9
11 | 1 | 0 | 0 | 0 | 0 | 1 | 0.99392 | -0.042526 | 0.4 | 1 | 1.1 | 0.9
12 | 1 | 0 | 0 | 0 | 0 | 1 | 0.99736 | -0.018382 | 0.4 | 1 | 1.1 | 0.9
13 | 1 | 0 | 0 | 0 | 0 | 1 | 0.99347 | -0.045671 | 0.4 | 1 | 1.1 | 0.9
40 | 3 | 0.0036465 | 0.0009139 | 0 | 0 | 1 | 1 | 0 | 0.4 | 1 | 1.1 | 0.9
41 | 1 | 0.0023299 | 0.00058394 | 0 | 0 | 1 | 0.99551 | -0.031386 | 0.4 | 1 | 1.1 | 0.9
45 | 1 | 0.0033259 | 0.00083356 | 0 | 0 | 1 | 0.99278 | -0.050572 | 0.4 | 1 | 1.1 | 0.9
42 | 1 | 0.00079381 | 0.00019895 | 0 | 0 | 1 | 0.99216 | -0.054901 | 0.4 | 1 | 1.1 | 0.9
38 | 1 | 0.0031559 | 0.00079095 | 0 | 0 | 1 | 0.9994 | -0.0042142 | 0.4 | 1 | 1.1 | 0.9
33 | 1 | 0.0015112 | 0.00037873 | 0 | 0 | 1 | 0.99516 | -0.033843 | 0.4 | 1 | 1.1 | 0.9
46 | 1 | 0 | 0 | 0 | 0 | 1 | 0.99186 | -0.057028 | 0.4 | 1 | 1.1 | 0.9
43 | 1 | 0.016181 | 0.0040554 | 0 | 0 | 1 | 0.9919 | -0.056774 | 0.4 | 1 | 1.1 | 0.9
14 | 1 | 0.00080364 | 0.00020141 | 0 | 0 | 1 | 0.99257 | -0.052051 | 0.4 | 1 | 1.1 | 0.9
15 | 1 | 0.0024209 | 0.00060673 | 0 | 0 | 1 | 0.9926 | -0.051889 | 0.4 | 1 | 1.1 | 0.9
17 | 1 | 0 | 0 | 0 | 0 | 1 | 0.99265 | -0.051536 | 0.4 | 1 | 1.1 | 0.9
56 | 1 | 0.0026601 | 0.00066669 | 0 | 0 | 1 | 0.99243 | -0.053044 | 0.4 | 1 | 1.1 | 0.9
18 | 1 | 0.0034733 | 0.00087049 | 0 | 0 | 1 | 0.99255 | -0.052236 | 0.4 | 1 | 1.1 | 0.9
19 | 1 | 0 | 0 | 0 | 0 | 1 | 0.9934 | -0.04619 | 0.4 | 1 | 1.1 | 0.9
34 | 1 | 0.0027684 | 0.00069383 | 0 | 0 | 1 | 0.99336 | -0.046511 | 0.4 | 1 | 1.1 | 0.9
32 | 1 | 0.0012151 | 0.00030453 | 0 | 0 | 1 | 0.99419 | -0.040657 | 0.4 | 1 | 1.1 | 0.9
27 | 1 | 0 | 0 | 0 | 0 | 1 | 0.99427 | -0.040093 | 0.4 | 1 | 1.1 | 0.9
20 | 1 | 0.0008881 | 0.00022258 | 0 | 0 | 1 | 0.99243 | -0.05302 | 0.4 | 1 | 1.1 | 0.9
21 | 1 | 0.0029016 | 0.00072722 | 0 | 0 | 1 | 0.9923 | -0.053998 | 0.4 | 1 | 1.1 | 0.9
22 | 1 | 0.0038692 | 0.00096972 | 0 | 0 | 1 | 0.99244 | -0.052961 | 0.4 | 1 | 1.1 | 0.9
23 | 1 | 0.0037819 | 0.00094783 | 0 | 0 | 1 | 0.99226 | -0.054241 | 0.4 | 1 | 1.1 | 0.9
24 | 1 | 0.0017342 | 0.00043464 | 0 | 0 | 1 | 0.99282 | -0.050332 | 0.4 | 1 | 1.1 | 0.9
25 | 1 | 0.0021992 | 0.00055118 | 0 | 0 | 1 | 0.99341 | -0.046153 | 0.4 | 1 | 1.1 | 0.9
26 | 1 | 0.0037409 | 0.00093757 | 0 | 0 | 1 | 0.99394 | -0.042419 | 0.4 | 1 | 1.1 | 0.9
29 | 1 | 0.0021877 | 0.00054828 | 0 | 0 | 1 | 0.98909 | -0.076597 | 0.4 | 1 | 1.1 | 0.9
31 | 1 | 0.0029526 | 0.00073999 | 0 | 0 | 1 | 0.98902 | -0.077087 | 0.4 | 1 | 1.1 | 0.9
51 | 1 | 0.0018945 | 0.0004748 | 0 | 0 | 1 | 0.98894 | -0.077638 | 0.4 | 1 | 1.1 | 0.9
54 | 1 | 0.0016528 | 0.00041423 | 0 | 0 | 1 | 0.98886 | -0.078221 | 0.4 | 1 | 1.1 | 0.9
35 | 1 | 0.0054534 | 0.0013667 | 0 | 0 | 1 | 0.99829 | -0.011939 | 0.4 | 1 | 1.1 | 0.9
36 | 1 | 0.0036517 | 0.00091521 | 0 | 0 | 1 | 0.99933 | -0.0047176 | 0.4 | 1 | 1.1 | 0.9
37 | 1 | 0.0044291 | 0.00111 | 0 | 0 | 1 | 0.99771 | -0.016024 | 0.4 | 1 | 1.1 | 0.9
39 | 1 | 0.0045647 | 0.001144 | 0 | 0 | 1 | 0.99737 | -0.018426 | 0.4 | 1 | 1.1 | 0.9
52 | 1 | 0.009388 | 0.0023529 | 0 | 0 | 1 | 0.99727 | -0.019116 | 0.4 | 1 | 1.1 | 0.9
44 | 1 | 0.00077677 | 0.00019468 | 0 | 0 | 1 | 0.99188 | -0.056865 | 0.4 | 1 | 1.1 | 0.9
47 | 1 | 0 | 0 | 0 | 0 | 1 | 0.99156 | -0.059147 | 0.4 | 1 | 1.1 | 0.9
48 | 1 | 0 | 0 | 0 | 0 | 1 | 0.99153 | -0.059356 | 0.4 | 1 | 1.1 | 0.9
50 | 1 | 0.0044919 | 0.0011258 | 0 | 0 | 1 | 0.99111 | -0.06231 | 0.4 | 1 | 1.1 | 0.9
57 | 1 | 0.004758 | 0.0011925 | 0 | 0 | 1 | 0.99129 | -0.061057 | 0.4 | 1 | 1.1 | 0.9
49 | 1 | 0.0046047 | 0.001154 | 0 | 0 | 1 | 0.99078 | -0.064651 | 0.4 | 1 | 1.1 | 0.9

## generator_data
GEN_BUS | PG | QG | QMAX | QMIN | VG | MBASE | GEN_STATUS | PMAX | PMIN
40 | 0.13554 | 0.03407 | 10 | -10 | 1 | 100 | 1 | 10 | 0

## branch_data
F_BUS | T_BUS | BR_R | BR_X | BR_B | RATE_A | RATE_B | RATE_C | TAP | SHIFT | BR_STATUS | ANGMIN | ANGMAX | P_in | Q_in | P_out | Q_out
1 | 2 | 0.42098 | 0.16192 | 4.2485e-10 | 0 | 0 | 0 | 0 | 0 | 1 | -90 | 90 | -0.017968 | -0.0045038 | 0.017969 | 0.0045043
1 | 3 | 4.5481 | 1.7493 | 4.5899e-09 | 0 | 0 | 0 | 0 | 0 | 1 | -90 | 90 | 0.014539 | 0.0036444 | -0.014528 | -0.0036408
2 | 4 | 2.2658 | 0.87145 | 2.2866e-09 | 0 | 0 | 0 | 0 | 0 | 1 | -90 | 90 | -0.020042 | -0.0050237 | 0.020052 | 0.0050273
3 | 5 | 0.25967 | 0.099874 | 2.6205e-10 | 0 | 0 | 0 | 0 | 0 | 1 | -90 | 90 | 0.012958 | 0.0032472 | -0.012957 | -0.0032471
4 | 10 | 4.4447 | 1.7095 | 4.4855e-09 | 0 | 0 | 0 | 0 | 0 | 1 | -90 | 90 | 0.0029853 | 0.0007474 | -0.0029848 | -0.00074768
4 | 8 | 3.5037 | 1.3476 | 3.5359e-09 | 0 | 0 | 0 | 0 | 0 | 1 | -90 | 90 | -0.023037 | -0.0057747 | 0.023057 | 0.0057821
5 | 30 | 4.0784 | 1.5686 | 4.1158e-09 | 0 | 0 | 0 | 0 | 0 | 1 | -90 | 90 | 0.0098103 | 0.0024583 | -0.009806 | -0.0024571
10 | 53 | 4.5828 | 1.7626 | 4.6248e-09 | 0 | 0 | 0 | 0 | 0 | 1 | -90 | 90 | 0.0029848 | 0.00074768 | -0.0029844 | -0.00074796
8 | 6 | 1.1124 | 0.42785 | 1.1226e-09 | 0 | 0 | 0 | 0 | 0 | 1 | -90 | 90 | -0.023828 | -0.0059754 | 0.023835 | 0.0059779
30 | 28 | 0.95524 | 0.3674 | 9.64e-10 | 0 | 0 | 0 | 0 | 0 | 1 | -90 | 90 | 0.009806 | 0.0024571 | -0.009805 | -0.0024568
6 | 7 | 0.66484 | 0.25571 | 6.7094e-10 | 0 | 0 | 0 | 0 | 0 | 1 | -90 | 90 | -0.025514 | -0.0063986 | 0.025519 | 0.0064003
28 | 29 | 3.3048 | 1.2711 | 3.3351e-09 | 0 | 0 | 0 | 0 | 0 | 1 | -90 | 90 | 0.0086911 | 0.0021776 | -0.0086884 | -0.0021769
7 | 9 | 1.1713 | 0.45052 | 1.1821e-09 | 0 | 0 | 0 | 0 | 0 | 1 | -90 | 90 | -0.027285 | -0.0068431 | 0.027294 | 0.0068466
9 | 11 | 2.7304 | 1.0501 | 2.7554e-09 | 0 | 0 | 0 | 0 | 0 | 1 | -90 | 90 | -0.029236 | -0.0073332 | 0.029261 | 0.0073426
11 | 12 | 4.8589 | 1.8688 | 4.9035e-09 | 0 | 0 | 0 | 0 | 0 | 1 | -90 | 90 | -0.064271 | -0.016123 | 0.064487 | 0.016205
11 | 13 | 1.1569 | 0.44495 | 1.1675e-09 | 0 | 0 | 0 | 0 | 0 | 1 | -90 | 90 | 0.035009 | 0.0087801 | -0.034994 | -0.0087743
12 | 40 | 2.3762 | 0.91394 | 2.3981e-09 | 0 | 0 | 0 | 0 | 0 | 1 | -90 | 90 | -0.10094 | -0.025356 | 0.10119 | 0.025455
12 | 41 | 4.6288 | 1.7803 | 4.6713e-09 | 0 | 0 | 0 | 0 | 0 | 1 | -90 | 90 | 0.036449 | 0.0091502 | -0.036383 | -0.0091254
13 | 45 | 3.6599 | 1.4077 | 3.6935e-09 | 0 | 0 | 0 | 0 | 0 | 1 | -90 | 90 | 0.017215 | 0.0043158 | -0.017204 | -0.0043117
13 | 42 | 6.6739 | 2.5669 | 6.7352e-09 | 0 | 0 | 0 | 0 | 0 | 1 | -90 | 90 | 0.017779 | 0.0044585 | -0.017756 | -0.0044504
40 | 38 | 1.7898 | 0.68839 | 1.8062e-09 | 0 | 0 | 0 | 0 | 0 | 1 | -90 | 90 | 0.030703 | 0.0077016 | -0.030685 | -0.0076948
41 | 33 | 0.93242 | 0.35862 | 9.4098e-10 | 0 | 0 | 0 | 0 | 0 | 1 | -90 | 90 | 0.034053 | 0.0085415 | -0.034041 | -0.0085371
45 | 46 | 5.9675 | 2.2952 | 6.0223e-09 | 0 | 0 | 0 | 0 | 0 | 1 | -90 | 90 | 0.013878 | 0.0034781 | -0.013865 | -0.003474
42 | 43 | 1.4153 | 0.54433 | 1.4283e-09 | 0 | 0 | 0 | 0 | 0 | 1 | -90 | 90 | 0.016962 | 0.0042515 | -0.016958 | -0.0042499
38 | 36 | 0.23819 | 0.091612 | 2.4038e-10 | 0 | 0 | 0 | 0 | 0 | 1 | -90 | 90 | 0.027529 | 0.0069039 | -0.027527 | -0.0069032
33 | 27 | 2.4795 | 0.95367 | 2.5023e-09 | 0 | 0 | 0 | 0 | 0 | 1 | -90 | 90 | 0.03253 | 0.0081584 | -0.032502 | -0.0081478
46 | 47 | 2.9809 | 1.1465 | 3.0083e-09 | 0 | 0 | 0 | 0 | 0 | 1 | -90 | 90 | 0.0091047 | 0.0022816 | -0.009102 | -0.0022808
46 | 48 | 6.2612 | 2.4082 | 6.3186e-09 | 0 | 0 | 0 | 0 | 0 | 1 | -90 | 90 | 0.0047606 | 0.0011924 | -0.0047591 | -0.0011924
43 | 44 | 1.503 | 0.57808 | 1.5168e-09 | 0 | 0 | 0 | 0 | 0 | 1 | -90 | 90 | 0.00077677 | 0.00019453 | -0.00077676 | -0.00019468
14 | 15 | 2.5753 | 0.99049 | 2.5989e-09 | 0 | 0 | 0 | 0 | 0 | 1 | -90 | 90 | -0.00080364 | -0.00020141 | 0.00080366 | 0.00020116
15 | 17 | 0.76957 | 0.29599 | 7.7663e-10 | 0 | 0 | 0 | 0 | 0 | 1 | -90 | 90 | -0.0058851 | -0.0014742 | 0.0058854 | 0.0014742
15 | 56 | 5.5636 | 2.1398 | 5.6147e-09 | 0 | 0 | 0 | 0 | 0 | 1 | -90 | 90 | 0.0026605 | 0.0006663 | -0.0026601 | -0.00066669
17 | 18 | 2.5864 | 0.99478 | 2.6102e-09 | 0 | 0 | 0 | 0 | 0 | 1 | -90 | 90 | 0.0034736 | 0.00087036 | -0.0034733 | -0.00087049
17 | 19 | 7.329 | 2.8188 | 7.3963e-09 | 0 | 0 | 0 | 0 | 0 | 1 | -90 | 90 | -0.009359 | -0.0023446 | 0.0093659 | 0.0023465
19 | 34 | 1.4891 | 0.57275 | 1.5028e-09 | 0 | 0 | 0 | 0 | 0 | 1 | -90 | 90 | 0.0027685 | 0.00069373 | -0.0027684 | -0.00069383
19 | 32 | 5.8612 | 2.2543 | 5.915e-09 | 0 | 0 | 0 | 0 | 0 | 1 | -90 | 90 | -0.012134 | -0.0030403 | 0.012144 | 0.0030432
32 | 27 | 0.54376 | 0.20914 | 5.4875e-10 | 0 | 0 | 0 | 0 | 0 | 1 | -90 | 90 | -0.013359 | -0.0033478 | 0.01336 | 0.0033481
27 | 26 | 1.5655 | 0.6021 | 1.5798e-09 | 0 | 0 | 0 | 0 | 0 | 1 | -90 | 90 | 0.019142 | 0.0047997 | -0.019136 | -0.0047975
20 | 21 | 1.8778 | 0.72223 | 1.895e-09 | 0 | 0 | 0 | 0 | 0 | 1 | -90 | 90 | 0.0066845 | 0.0016752 | -0.0066836 | -0.001675
20 | 22 | 0.099475 | 0.038259 | 1.0039e-10 | 0 | 0 | 0 | 0 | 0 | 1 | -90 | 90 | -0.0075726 | -0.0018978 | 0.0075727 | 0.0018978
21 | 23 | 0.82216 | 0.31621 | 8.297e-10 | 0 | 0 | 0 | 0 | 0 | 1 | -90 | 90 | 0.003782 | 0.00094779 | -0.0037819 | -0.00094783
22 | 24 | 2.9485 | 1.134 | 2.9756e-09 | 0 | 0 | 0 | 0 | 0 | 1 | -90 | 90 | -0.011442 | -0.0028675 | 0.011446 | 0.0028688
24 | 25 | 4.0731 | 1.5666 | 4.1105e-09 | 0 | 0 | 0 | 0 | 0 | 1 | -90 | 90 | -0.01318 | -0.0033034 | 0.013188 | 0.003306
25 | 26 | 3.1219 | 1.2007 | 3.1505e-09 | 0 | 0 | 0 | 0 | 0 | 1 | -90 | 90 | -0.015387 | -0.0038571 | 0.015395 | 0.0038599
29 | 31 | 0.95987 | 0.36918 | 9.6868e-10 | 0 | 0 | 0 | 0 | 0 | 1 | -90 | 90 | 0.0065007 | 0.0016286 | -0.0065003 | -0.0016285
31 | 51 | 1.9768 | 0.76031 | 1.9949e-09 | 0 | 0 | 0 | 0 | 0 | 1 | -90 | 90 | 0.0035477 | 0.00088855 | -0.0035474 | -0.00088864
51 | 54 | 4.4866 | 1.7256 | 4.5278e-09 | 0 | 0 | 0 | 0 | 0 | 1 | -90 | 90 | 0.0016529 | 0.00041384 | -0.0016528 | -0.00041423
35 | 36 | 3.936 | 1.5138 | 3.9721e-09 | 0 | 0 | 0 | 0 | 0 | 1 | -90 | 90 | -0.023851 | -0.0059792 | 0.023875 | 0.005988
35 | 37 | 2.8823 | 1.1086 | 2.9088e-09 | 0 | 0 | 0 | 0 | 0 | 1 | -90 | 90 | 0.018398 | 0.0046124 | -0.018387 | -0.0046087
37 | 39 | 2.2319 | 0.85842 | 2.2524e-09 | 0 | 0 | 0 | 0 | 0 | 1 | -90 | 90 | 0.013958 | 0.0034987 | -0.013954 | -0.0034971
39 | 52 | 0.95141 | 0.36593 | 9.6014e-10 | 0 | 0 | 0 | 0 | 0 | 1 | -90 | 90 | 0.0093889 | 0.0023531 | -0.009388 | -0.0023529
47 | 50 | 4.4477 | 1.7107 | 4.4885e-09 | 0 | 0 | 0 | 0 | 0 | 1 | -90 | 90 | 0.009102 | 0.0022808 | -0.009098 | -0.0022797
48 | 57 | 4.574 | 1.7592 | 4.616e-09 | 0 | 0 | 0 | 0 | 0 | 1 | -90 | 90 | 0.0047591 | 0.0011924 | -0.004758 | -0.0011925
50 | 49 | 6.5 | 2.5 | 6.5597e-09 | 0 | 0 | 0 | 0 | 0 | 1 | -90 | 90 | 0.0046062 | 0.001154 | -0.0046047 | -0.001154