## bus_data
BUS_I | BUS_TYPE | Pd | Qd | Gs | Bs | area | Vm | Va | baseKV | zone | Vmax | Vmin
1 | 1 | 0.00080432 | 0.00020158 | 0 | 0 | 1 | 0.97806 | -0.15458 | 0.4 | 1 | 1.1 | 0.9
2 | 1 | 0 | 0 | 0 | 0 | 1 | 0.97986 | -0.14172 | 0.4 | 1 | 1.1 | 0.9
3 | 1 | 0 | 0 | 0 | 0 | 1 | 0.97717 | -0.16093 | 0.4 | 1 | 1.1 | 0.9
103 | 1 | 0.0021133 | 0.00052963 | 0 | 0 | 1 | 0.98663 | -0.093601 | 0.4 | 1 | 1.1 | 0.9
4 | 1 | 0.00071718 | 0.00017974 | 0 | 0 | 1 | 0.97672 | -0.16416 | 0.4 | 1 | 1.1 | 0.9
22 | 1 | 0.0002021 | 5.0652e-05 | 0 | 0 | 1 | 0.97384 | -0.18495 | 0.4 | 1 | 1.1 | 0.9
23 | 1 | 0.00026713 | 6.6949e-05 | 0 | 0 | 1 | 0.97377 | -0.18545 | 0.4 | 1 | 1.1 | 0.9
24 | 1 | 0.00013629 | 3.4159e-05 | 0 | 0 | 1 | 0.97403 | -0.18353 | 0.4 | 1 | 1.1 | 0.9
102 | 1 | 0.00037877 | 9.4929e-05 | 0 | 0 | 1 | 0.9889 | -0.077627 | 0.4 | 1 | 1.1 | 0.9
11 | 1 | 0 | 0 | 0 | 0 | 1 | 0.97317 | -0.18976 | 0.4 | 1 | 1.1 | 0.9
8 | 1 | 0 | 0 | 0 | 0 | 1 | 0.9725 | -0.19462 | 0.4 | 1 | 1.1 | 0.9
21 | 1 | 0.00078697 | 0.00019723 | 0 | 0 | 1 | 0.97629 | -0.16724 | 0.4 | 1 | 1.1 | 0.9
32 | 1 | 0.00024206 | 6.0665e-05 | 0 | 0 | 1 | 0.9747 | -0.17867 | 0.4 | 1 | 1.1 | 0.9
19 | 1 | 0.00047597 | 0.00011929 | 0 | 0 | 1 | 0.9762 | -0.16792 | 0.4 | 1 | 1.1 | 0.9
5 | 1 | 0.00020637 | 5.1722e-05 | 0 | 0 | 1 | 0.97246 | -0.19489 | 0.4 | 1 | 1.1 | 0.9
6 | 1 | 0.00016051 | 4.0227e-05 | 0 | 0 | 1 | 0.97247 | -0.19483 | 0.4 | 1 | 1.1 | 0.9
7 | 1 | 0.00015818 | 3.9643e-05 | 0 | 0 | 1 | 0.97245 | -0.19494 | 0.4 | 1 | 1.1 | 0.9
9 | 1 | 0.0001622 | 4.065e-05 | 0 | 0 | 1 | 0.97245 | -0.19494 | 0.4 | 1 | 1.1 | 0.9
10 | 1 | 0 | 0 | 0 | 0 | 1 | 0.97197 | -0.19842 | 0.4 | 1 | 1.1 | 0.9
117 | 1 | 0.00013186 | 3.3047e-05 | 0 | 0 | 1 | 0.97197 | -0.19844 | 0.4 | 1 | 1.1 | 0.9
30 | 1 | 0 | 0 | 0 | 0 | 1 | 0.97114 | -0.20447 | 0.4 | 1 | 1.1 | 0.9
31 | 1 | 0.00037009 | 9.2754e-05 | 0 | 0 | 1 | 0.97112 | -0.2046 | 0.4 | 1 | 1.1 | 0.9
29 | 1 | 0.00012727 | 3.1896e-05 | 0 | 0 | 1 | 0.97107 | -0.20494 | 0.4 | 1 | 1.1 | 0.9
81 | 1 | 0 | 0 | 0 | 0 | 1 | 0.99245 | -0.052932 | 0.4 | 1 | 1.1 | 0.9
118 | 1 | 0.012995 | 0.0032568 | 0 | 0 | 1 | 0.99211 | -0.055288 | 0.4 | 1 | 1.1 | 0.9
77 | 1 | 0 | 0 | 0 | 0 | 1 | 0.9934 | -0.046246 | 0.4 | 1 | 1.1 | 0.9
12 | 1 | 0.00014725 | 3.6904e-05 | 0 | 0 | 1 | 0.97105 | -0.20512 | 0.4 | 1 | 1.1 | 0.9
13 | 1 | 0.00016318 | 4.0896e-05 | 0 | 0 | 1 | 0.97105 | -0.20508 | 0.4 | 1 | 1.1 | 0.9
14 | 1 | 0.0001763 | 4.4185e-05 | 0 | 0 | 1 | 0.97104 | -0.20517 | 0.4 | 1 | 1.1 | 0.9
15 | 1 | 0.00013257 | 3.3224e-05 | 0 | 0 | 1 | 0.97106 | -0.20503 | 0.4 | 1 | 1.1 | 0.9
28 | 1 | 0.0001366 | 3.4235e-05 | 0 | 0 | 1 | 0.97106 | -0.205 | 0.4 | 1 | 1.1 | 0.9
16 | 1 | 0.0008442 | 0.00021158 | 0 | 0 | 1 | 0.97583 | -0.17054 | 0.4 | 1 | 1.1 | 0.9
17 | 1 | 0.00058807 | 0.00014738 | 0 | 0 | 1 | 0.97587 | -0.17031 | 0.4 | 1 | 1.1 | 0.9
18 | 1 | 0.00050197 | 0.00012581 | 0 | 0 | 1 | 0.97568 | -0.17164 | 0.4 | 1 | 1.1 | 0.9
20 | 1 | 0.00073191 | 0.00018343 | 0 | 0 | 1 | 0.97531 | -0.17428 | 0.4 | 1 | 1.1 | 0.9
25 | 1 | 0.00016627 | 4.1672e-05 | 0 | 0 | 1 | 0.97527 | -0.17463 | 0.4 | 1 | 1.1 | 0.9
26 | 1 | 0.00025524 | 6.397e-05 | 0 | 0 | 1 | 0.97485 | -0.17762 | 0.4 | 1 | 1.1 | 0.9
27 | 1 | 0.00019196 | 4.811e-05 | 0 | 0 | 1 | 0.97477 | -0.17821 | 0.4 | 1 | 1.1 | 0.9
105 | 1 | 0.00040778 | 0.0001022 | 0 | 0 | 1 | 0.97109 | -0.20478 | 0.4 | 1 | 1.1 | 0.9
106 | 1 | 0.00037011 | 9.2758e-05 | 0 | 0 | 1 | 0.97106 | -0.20503 | 0.4 | 1 | 1.1 | 0.9
33 | 1 | 0.0029336 | 0.00073522 | 0 | 0 | 1 | 0.98981 | -0.071239 | 0.4 | 1 | 1.1 | 0.9
34 | 1 | 0.0035397 | 0.00088714 | 0 | 0 | 1 | 0.98965 | -0.072331 | 0.4 | 1 | 1.1 | 0.9
35 | 1 | 0 | 0 | 0 | 0 | 1 | 0.99014 | -0.068935 | 0.4 | 1 | 1.1 | 0.9
36 | 1 | 0.00031631 | 7.9274e-05 | 0 | 0 | 1 | 0.98913 | -0.076033 | 0.4 | 1 | 1.1 | 0.9
37 | 1 | 0 | 0 | 0 | 0 | 1 | 0.99133 | -0.060582 | 0.4 | 1 | 1.1 | 0.9
98 | 1 | 0.0044857 | 0.0011242 | 0 | 0 | 1 | 0.99159 | -0.05874 | 0.4 | 1 | 1.1 | 0.9
99 | 1 | 0.0052146 | 0.0013069 | 0 | 0 | 1 | 0.99085 | -0.063983 | 0.4 | 1 | 1.1 | 0.9
97 | 1 | 0.0041413 | 0.0010379 | 0 | 0 | 1 | 0.99184 | -0.056994 | 0.4 | 1 | 1.1 | 0.9
42 | 1 | 0.0016917 | 0.00042397 | 0 | 0 | 1 | 0.99075 | -0.064691 | 0.4 | 1 | 1.1 | 0.9
38 | 1 | 0.0013406 | 0.00033599 | 0 | 0 | 1 | 0.98699 | -0.091251 | 0.4 | 1 | 1.1 | 0.9
39 | 1 | 0.0023823 | 0.00059707 | 0 | 0 | 1 | 0.98708 | -0.090638 | 0.4 | 1 | 1.1 | 0.9
40 | 1 | 0 | 0 | 0 | 0 | 1 | 0.9869 | -0.091875 | 0.4 | 1 | 1.1 | 0.9
41 | 1 | 0.0011028 | 0.00027639 | 0 | 0 | 1 | 0.98718 | -0.089878 | 0.4 | 1 | 1.1 | 0.9
43 | 1 | 0.0027158 | 0.00068064 | 0 | 0 | 1 | 0.98667 | -0.093544 | 0.4 | 1 | 1.1 | 0.9
44 | 1 | 0 | 0 | 0 | 0 | 1 | 0.98746 | -0.087896 | 0.4 | 1 | 1.1 | 0.9
48 | 1 | 0.0036112 | 0.00090505 | 0 | 0 | 1 | 0.98699 | -0.09122 | 0.4 | 1 | 1.1 | 0.9
45 | 1 | 0.0067424 | 0.0016898 | 0 | 0 | 1 | 0.98813 | -0.083189 | 0.4 | 1 | 1.1 | 0.9
49 | 1 | 0.0084952 | 0.0021291 | 0 | 0 | 1 | 0.98692 | -0.091732 | 0.4 | 1 | 1.1 | 0.9
46 | 1 | 0.0011354 | 0.00028456 | 0 | 0 | 1 | 0.98951 | -0.073413 | 0.4 | 1 | 1.1 | 0.9
47 | 1 | 0 | 0 | 0 | 0 | 1 | 0.98989 | -0.070702 | 0.4 | 1 | 1.1 | 0.9
104 | 1 | 0.0037186 | 0.00093198 | 0 | 0 | 1 | 0.98976 | -0.071613 | 0.4 | 1 | 1.1 | 0.9
92 | 1 | 0.0018323 | 0.00045922 | 0 | 0 | 1 | 0.99015 | -0.068883 | 0.4 | 1 | 1.1 | 0.9
91 | 1 | 0.0034078 | 0.00085407 | 0 | 0 | 1 | 0.99331 | -0.046661 | 0.4 | 1 | 1.1 | 0.9
50 | 1 | 0.00073243 | 0.00018356 | 0 | 0 | 1 | 0.98669 | -0.09335 | 0.4 | 1 | 1.1 | 0.9
51 | 1 | 0 | 0 | 0 | 0 | 1 | 0.98662 | -0.093846 | 0.4 | 1 | 1.1 | 0.9
53 | 1 | 0.0013056 | 0.00032722 | 0 | 0 | 1 | 0.98643 | -0.095232 | 0.4 | 1 | 1.1 | 0.9
52 | 1 | 0.0038261 | 0.00095892 | 0 | 0 | 1 | 0.98643 | -0.095256 | 0.4 | 1 | 1.1 | 0.9
61 | 1 | 0 | 0 | 0 | 0 | 1 | 0.98636 | -0.095693 | 0.4 | 1 | 1.1 | 0.9
59 | 1 | 0.002019 | 0.000506 | 0 | 0 | 1 | 0.98635 | -0.095779 | 0.4 | 1 | 1.1 | 0.9
54 | 1 | 0.0015061 | 0.00037747 | 0 | 0 | 1 | 0.99946 | -0.0037871 | 0.4 | 1 | 1.1 | 0.9
55 | 1 | 0.0012053 | 0.00030207 | 0 | 0 | 1 | 0.99945 | -0.0038577 | 0.4 | 1 | 1.1 | 0.9
56 | 1 | 0.0027338 | 0.00068514 | 0 | 0 | 1 | 0.99975 | -0.0017653 | 0.4 | 1 | 1.1 | 0.9
57 | 1 | 0.0012861 | 0.00032233 | 0 | 0 | 1 | 0.99944 | -0.0039253 | 0.4 | 1 | 1.1 | 0.9
58 | 1 | 0.0018166 | 0.00045528 | 0 | 0 | 1 | 0.9998 | -0.0014191 | 0.4 | 1 | 1.1 | 0.9
83 | 3 | 0 | 0 | 0 | 0 | 1 | 1 | 0 | 0.4 | 1 | 1.1 | 0.9
85 | 1 | 0 | 0 | 0 | 0 | 1 | 0.99811 | -0.013082 | 0.4 | 1 | 1.1 | 0.9
84 | 1 | 0.0020494 | 0.00051362 | 0 | 0 | 1 | 0.99995 | -0.00033948 | 0.4 | 1 | 1.1 | 0.9
60 | 1 | 0.0017678 | 0.00044305 | 0 | 0 | 1 | 0.9863 | -0.096176 | 0.4 | 1 | 1.1 | 0.9
63 | 1 | 0.0013641 | 0.00034187 | 0 | 0 | 1 | 0.99319 | -0.047705 | 0.4 | 1 | 1.1 | 0.9
64 | 1 | 0.0012281 | 0.00030778 | 0 | 0 | 1 | 0.99324 | -0.047339 | 0.4 | 1 | 1.1 | 0.9
65 | 1 | 0.00050646 | 0.00012693 | 0 | 0 | 1 | 0.99319 | -0.047734 | 0.4 | 1 | 1.1 | 0.9
66 | 1 | 0.0020727 | 0.00051948 | 0 | 0 | 1 | 0.99327 | -0.047156 | 0.4 | 1 | 1.1 | 0.9
75 | 1 | 0 | 0 | 0 | 0 | 1 | 0.99472 | -0.036921 | 0.4 | 1 | 1.1 | 0.9
67 | 1 | 0.0015806 | 0.00039613 | 0 | 0 | 1 | 0.99337 | -0.046465 | 0.4 | 1 | 1.1 | 0.9
68 | 1 | 0.0026987 | 0.00067637 | 0 | 0 | 1 | 0.99296 | -0.049309 | 0.4 | 1 | 1.1 | 0.9
69 | 1 | 0 | 0 | 0 | 0 | 1 | 0.99344 | -0.04592 | 0.4 | 1 | 1.1 | 0.9
70 | 1 | 0.0019229 | 0.00048193 | 0 | 0 | 1 | 0.99249 | -0.052654 | 0.4 | 1 | 1.1 | 0.9
71 | 1 | 0.0019636 | 0.00049214 | 0 | 0 | 1 | 0.994 | -0.041996 | 0.4 | 1 | 1.1 | 0.9
72 | 1 | 0.0057947 | 0.0014523 | 0 | 0 | 1 | 0.99329 | -0.046989 | 0.4 | 1 | 1.1 | 0.9
73 | 1 | 0.0043349 | 0.0010864 | 0 | 0 | 1 | 0.99208 | -0.055523 | 0.4 | 1 | 1.1 | 0.9
74 | 1 | 0 | 0 | 0 | 0 | 1 | 0.99192 | -0.056648 | 0.4 | 1 | 1.1 | 0.9
76 | 1 | 0 | 0 | 0 | 0 | 1 | 0.9953 | -0.032861 | 0.4 | 1 | 1.1 | 0.9
86 | 1 | 0.0037664 | 0.00094394 | 0 | 0 | 1 | 0.99184 | -0.057256 | 0.4 | 1 | 1.1 | 0.9
88 | 1 | 0.0032425 | 0.00081264 | 0 | 0 | 1 | 0.99495 | -0.035178 | 0.4 | 1 | 1.1 | 0.9
87 | 1 | 0.0028319 | 0.00070974 | 0 | 0 | 1 | 0.99181 | -0.057451 | 0.4 | 1 | 1.1 | 0.9
82 | 1 | 0.0027841 | 0.00069775 | 0 | 0 | 1 | 0.99764 | -0.016487 | 0.4 | 1 | 1.1 | 0.9
79 | 1 | 0.002285 | 0.00057266 | 0 | 0 | 1 | 0.9951 | -0.034256 | 0.4 | 1 | 1.1 | 0.9
78 | 1 | 0.0017021 | 0.00042659 | 0 | 0 | 1 | 0.99508 | -0.0344 | 0.4 | 1 | 1.1 | 0.9
80 | 1 | 0.0034064 | 0.00085372 | 0 | 0 | 1 | 0.99503 | -0.034763 | 0.4 | 1 | 1.1 | 0.9
107 | 1 | 0.00062505 | 0.00015665 | 0 | 0 | 1 | 0.97085 | -0.20657 | 0.4 | 1 | 1.1 | 0.9
108 | 1 | 0.00042168 | 0.00010568 | 0 | 0 | 1 | 0.97083 | -0.20667 | 0.4 | 1 | 1.1 | 0.9
109 | 1 | 0.00062517 | 0.00015668 | 0 | 0 | 1 | 0.97082 | -0.20673 | 0.4 | 1 | 1.1 | 0.9
110 | 1 | 0.0001276 | 3.1979e-05 | 0 | 0 | 1 | 0.9707 | -0.20761 | 0.4 | 1 | 1.1 | 0.9
111 | 1 | 0.00089153 | 0.00022344 | 0 | 0 | 1 | 0.97067 | -0.20783 | 0.4 | 1 | 1.1 | 0.9
112 | 1 | 0.00018856 | 4.7258e-05 | 0 | 0 | 1 | 0.97063 | -0.20814 | 0.4 | 1 | 1.1 | 0.9
113 | 1 | 0.00036193 | 9.0708e-05 | 0 | 0 | 1 | 0.97044 | -0.2095 | 0.4 | 1 | 1.1 | 0.9
114 | 1 | 0.00036195 | 9.0713e-05 | 0 | 0 | 1 | 0.97044 | -0.20952 | 0.4 | 1 | 1.1 | 0.9
120 | 1 | 0.00029852 | 7.4816e-05 | 0 | 0 | 1 | 0.97038 | -0.20995 | 0.4 | 1 | 1.1 | 0.9
115 | 1 | 0.00014538 | 3.6436e-05 | 0 | 0 | 1 | 0.9704 | -0.2098 | 0.4 | 1 | 1.1 | 0.9
116 | 1 | 0.0019712 | 0.00049403 | 0 | 0 | 1 | 0.97017 | -0.21145 | 0.4 | 1 | 1.1 | 0.9
89 | 1 | 0 | 0 | 0 | 0 | 1 | 0.99477 | -0.036439 | 0.4 | 1 | 1.1 | 0.9
90 | 1 | 0 | 0 | 0 | 0 | 1 | 0.99397 | -0.042003 | 0.4 | 1 | 1.1 | 0.9
95 | 1 | 0.0038735 | 0.0009708 | 0 | 0 | 1 | 0.99291 | -0.049473 | 0.4 | 1 | 1.1 | 0.9
100 | 1 | 0.00086489 | 0.00021676 | 0 | 0 | 1 | 0.99372 | -0.04379 | 0.4 | 1 | 1.1 | 0.9
93 | 1 | 0.0068476 | 0.0017162 | 0 | 0 | 1 | 0.99291 | -0.049483 | 0.4 | 1 | 1.1 | 0.9
101 | 1 | 0.0060283 | 0.0015108 | 0 | 0 | 1 | 0.99367 | -0.044147 | 0.4 | 1 | 1.1 | 0.9
94 | 1 | 0.0009921 | 0.00024864 | 0 | 0 | 1 | 0.99265 | -0.05126 | 0.4 | 1 | 1.1 | 0.9
96 | 1 | 0.0015944 | 0.0003996 | 0 | 0 | 1 | 0.9924 | -0.053034 | 0.4 | 1 | 1.1 | 0.9

## generator_data
GEN_BUS | PG | QG | QMAX | QMIN | VG | MBASE | GEN_STATUS | PMAX | PMIN
83 | 0.17572 | 0.044235 | 10 | -10 | 1 | 100 | 1 | 10 | 0

## branch_data
F_BUS | T_BUS | BR_R | BR_X | BR_B | RATE_A | RATE_B | RATE_C | TAP | SHIFT | BR_STATUS | ANGMIN | ANGMAX | P_in | Q_in | P_out | Q_out
1 | 2 | 10.1121 | 3.8893 | 1.0205e-08 | 0 | 0 | 0 | 0 | 0 | 1 | -90 | 90 | -0.015859 | -0.0039733 | 0.015887 | 0.0039832
1 | 3 | 5.2531 | 2.0204 | 5.3013e-09 | 0 | 0 | 0 | 0 | 0 | 1 | -90 | 90 | 0.015055 | 0.0037717 | -0.015042 | -0.0037671
2 | 103 | 38.1292 | 14.6651 | 3.8479e-08 | 0 | 0 | 0 | 0 | 0 | 1 | -90 | 90 | -0.015887 | -0.0039831 | 0.015994 | 0.0040204
3 | 4 | 2.6673 | 1.0259 | 2.6918e-09 | 0 | 0 | 0 | 0 | 0 | 1 | -90 | 90 | 0.015042 | 0.0037671 | -0.015035 | -0.0037648
103 | 102 | 11.2645 | 4.3325 | 1.1368e-08 | 0 | 0 | 0 | 0 | 0 | 1 | -90 | 90 | -0.018107 | -0.00455 | 0.018148 | 0.0045644
4 | 21 | 2.666 | 1.0254 | 2.6904e-09 | 0 | 0 | 0 | 0 | 0 | 1 | -90 | 90 | 0.014318 | 0.0035851 | -0.014312 | -0.003583
22 | 23 | 0.67079 | 0.25799 | 6.7694e-10 | 0 | 0 | 0 | 0 | 0 | 1 | -90 | 90 | 0.0091626 | 0.002291 | -0.0091619 | -0.0022908
22 | 24 | 1.8622 | 0.71623 | 1.8793e-09 | 0 | 0 | 0 | 0 | 0 | 1 | -90 | 90 | -0.0093647 | -0.0023416 | 0.0093665 | 0.0023422
23 | 11 | 5.9671 | 2.295 | 6.0218e-09 | 0 | 0 | 0 | 0 | 0 | 1 | -90 | 90 | 0.0088948 | 0.0022239 | -0.0088895 | -0.0022224
24 | 32 | 6.2913 | 2.4197 | 6.3491e-09 | 0 | 0 | 0 | 0 | 0 | 1 | -90 | 90 | -0.0095028 | -0.0023763 | 0.0095092 | 0.0023782
102 | 36 | 1.1029 | 0.42418 | 1.113e-09 | 0 | 0 | 0 | 0 | 0 | 1 | -90 | 90 | -0.018526 | -0.0046593 | 0.01853 | 0.0046608
11 | 8 | 6.7055 | 2.5791 | 6.7671e-09 | 0 | 0 | 0 | 0 | 0 | 1 | -90 | 90 | 0.0088895 | 0.0022224 | -0.0088836 | -0.0022207
8 | 10 | 5.6863 | 2.1871 | 5.7385e-09 | 0 | 0 | 0 | 0 | 0 | 1 | -90 | 90 | 0.0081963 | 0.0020492 | -0.008192 | -0.0020481
8 | 6 | 3.7809 | 1.4542 | 3.8156e-09 | 0 | 0 | 0 | 0 | 0 | 1 | -90 | 90 | 0.00068727 | 0.00017155 | -0.00068725 | -0.0001719
21 | 19 | 0.6204 | 0.23862 | 6.2609e-10 | 0 | 0 | 0 | 0 | 0 | 1 | -90 | 90 | 0.013525 | 0.0033857 | -0.013523 | -0.0033853
32 | 27 | 0.57861 | 0.22254 | 5.8392e-10 | 0 | 0 | 0 | 0 | 0 | 1 | -90 | 90 | -0.0097512 | -0.0024388 | 0.0097518 | 0.002439
19 | 17 | 2.2681 | 0.87233 | 2.2889e-09 | 0 | 0 | 0 | 0 | 0 | 1 | -90 | 90 | 0.013047 | 0.003266 | -0.013043 | -0.0032646
5 | 6 | 1.3854 | 0.53283 | 1.3981e-09 | 0 | 0 | 0 | 0 | 0 | 1 | -90 | 90 | -0.00052674 | -0.0001318 | 0.00052674 | 0.00013167
5 | 7 | 1.7247 | 0.66335 | 1.7405e-09 | 0 | 0 | 0 | 0 | 0 | 1 | -90 | 90 | 0.00032037 | 8.008e-05 | -0.00032037 | -8.0244e-05
7 | 9 | 0.51535 | 0.19821 | 5.2008e-10 | 0 | 0 | 0 | 0 | 0 | 1 | -90 | 90 | 0.00016219 | 4.0601e-05 | -0.00016219 | -4.065e-05
10 | 117 | 1.3731 | 0.5281 | 1.3857e-09 | 0 | 0 | 0 | 0 | 0 | 1 | -90 | 90 | 0.00013186 | 3.2916e-05 | -0.00013186 | -3.3047e-05
10 | 30 | 9.1946 | 3.5364 | 9.279e-09 | 0 | 0 | 0 | 0 | 0 | 1 | -90 | 90 | 0.0080602 | 0.0020152 | -0.0080534 | -0.0020135
30 | 31 | 0.21713 | 0.083511 | 2.1912e-10 | 0 | 0 | 0 | 0 | 0 | 1 | -90 | 90 | 0.0071702 | 0.0017934 | -0.0071701 | -0.0017934
30 | 29 | 6.4446 | 2.4787 | 6.5038e-09 | 0 | 0 | 0 | 0 | 0 | 1 | -90 | 90 | 0.00088321 | 0.00022006 | -0.00088315 | -0.00022065
31 | 105 | 0.31484 | 0.12109 | 3.1773e-10 | 0 | 0 | 0 | 0 | 0 | 1 | -90 | 90 | 0.0068 | 0.0017006 | -0.0067999 | -0.0017006
29 | 28 | 1.0063 | 0.38705 | 1.0156e-09 | 0 | 0 | 0 | 0 | 0 | 1 | -90 | 90 | 0.00075589 | 0.00018875 | -0.00075588 | -0.00018885
81 | 118 | 2.3248 | 0.89415 | 2.3461e-09 | 0 | 0 | 0 | 0 | 0 | 1 | -90 | 90 | 0.012999 | 0.0032582 | -0.012995 | -0.0032568
81 | 77 | 6.6049 | 2.5404 | 6.6655e-09 | 0 | 0 | 0 | 0 | 0 | 1 | -90 | 90 | -0.012999 | -0.0032582 | 0.013011 | 0.0032621
77 | 75 | 6.6025 | 2.5394 | 6.6631e-09 | 0 | 0 | 0 | 0 | 0 | 1 | -90 | 90 | -0.018183 | -0.0045579 | 0.018207 | 0.0045663
77 | 66 | 2.2593 | 0.86895 | 2.28e-09 | 0 | 0 | 0 | 0 | 0 | 1 | -90 | 90 | 0.0051722 | 0.0012958 | -0.0051715 | -0.0012957
12 | 13 | 1.3767 | 0.52951 | 1.3894e-09 | 0 | 0 | 0 | 0 | 0 | 1 | -90 | 90 | -0.00032354 | -8.0793e-05 | 0.00032354 | 8.0663e-05
12 | 14 | 3.1145 | 1.1979 | 3.1431e-09 | 0 | 0 | 0 | 0 | 0 | 1 | -90 | 90 | 0.0001763 | 4.3889e-05 | -0.0001763 | -4.4185e-05
13 | 15 | 1.2447 | 0.47874 | 1.2561e-09 | 0 | 0 | 0 | 0 | 0 | 1 | -90 | 90 | -0.00048672 | -0.00012156 | 0.00048672 | 0.00012144
15 | 28 | 0.59427 | 0.22857 | 5.9972e-10 | 0 | 0 | 0 | 0 | 0 | 1 | -90 | 90 | -0.00061928 | -0.00015467 | 0.00061929 | 0.00015461
16 | 17 | 0.22814 | 0.087747 | 2.3024e-10 | 0 | 0 | 0 | 0 | 0 | 1 | -90 | 90 | -0.012455 | -0.0031171 | 0.012455 | 0.0031172
16 | 18 | 1.1691 | 0.44967 | 1.1799e-09 | 0 | 0 | 0 | 0 | 0 | 1 | -90 | 90 | 0.011611 | 0.0029055 | -0.011609 | -0.0029049
18 | 20 | 2.9432 | 1.132 | 2.9702e-09 | 0 | 0 | 0 | 0 | 0 | 1 | -90 | 90 | 0.011107 | 0.0027791 | -0.011103 | -0.0027778
20 | 25 | 0.41749 | 0.16057 | 4.2132e-10 | 0 | 0 | 0 | 0 | 0 | 1 | -90 | 90 | 0.010371 | 0.0025944 | -0.01037 | -0.0025943
25 | 26 | 3.6168 | 1.3911 | 3.65e-09 | 0 | 0 | 0 | 0 | 0 | 1 | -90 | 90 | 0.010204 | 0.0025526 | -0.0102 | -0.0025513
26 | 27 | 0.73527 | 0.2828 | 7.4201e-10 | 0 | 0 | 0 | 0 | 0 | 1 | -90 | 90 | 0.0099446 | 0.0024874 | -0.0099438 | -0.0024871
105 | 106 | 0.48744 | 0.18748 | 4.9191e-10 | 0 | 0 | 0 | 0 | 0 | 1 | -90 | 90 | 0.0063921 | 0.0015984 | -0.0063919 | -0.0015984
106 | 107 | 3.115 | 1.1981 | 3.1436e-09 | 0 | 0 | 0 | 0 | 0 | 1 | -90 | 90 | 0.0060218 | 0.0015056 | -0.0060205 | -0.0015054
33 | 34 | 0.62567 | 0.24064 | 6.3141e-10 | 0 | 0 | 0 | 0 | 0 | 1 | -90 | 90 | 0.0224 | 0.0056319 | -0.022396 | -0.0056307
33 | 35 | 1.1674 | 0.44902 | 2.3563e-09 | 0 | 0 | 0 | 0 | 0 | 1 | -90 | 90 | -0.025333 | -0.0063672 | 0.025341 | 0.0063701
34 | 36 | 2.5212 | 0.96969 | 2.5443e-09 | 0 | 0 | 0 | 0 | 0 | 1 | -90 | 90 | 0.018856 | 0.0047436 | -0.018847 | -0.0047401
35 | 37 | 4.2376 | 1.6298 | 8.5529e-09 | 0 | 0 | 0 | 0 | 0 | 1 | -90 | 90 | -0.025341 | -0.0063701 | 0.025371 | 0.0063806
37 | 98 | 0.73414 | 0.28236 | 1.4817e-09 | 0 | 0 | 0 | 0 | 0 | 1 | -90 | 90 | -0.03228 | -0.0081116 | 0.032289 | 0.0081146
37 | 99 | 6.2958 | 2.4215 | 6.3535e-09 | 0 | 0 | 0 | 0 | 0 | 1 | -90 | 90 | 0.0069096 | 0.001731 | -0.0069064 | -0.0017304
98 | 97 | 0.61092 | 0.23497 | 1.2331e-09 | 0 | 0 | 0 | 0 | 0 | 1 | -90 | 90 | -0.036774 | -0.0092388 | 0.036783 | 0.0092422
99 | 42 | 5.3454 | 2.0559 | 5.3944e-09 | 0 | 0 | 0 | 0 | 0 | 1 | -90 | 90 | 0.0016918 | 0.0004235 | -0.0016917 | -0.00042397
97 | 96 | 1.2459 | 0.47919 | 2.5147e-09 | 0 | 0 | 0 | 0 | 0 | 1 | -90 | 90 | -0.040925 | -0.01028 | 0.040947 | 0.010288
38 | 39 | 1.9126 | 0.73562 | 1.9302e-09 | 0 | 0 | 0 | 0 | 0 | 1 | -90 | 90 | -0.0040573 | -0.0010159 | 0.0040576 | 0.0010159
38 | 40 | 2.907 | 1.1181 | 2.9336e-09 | 0 | 0 | 0 | 0 | 0 | 1 | -90 | 90 | 0.0027167 | 0.00067992 | -0.0027164 | -0.00068012
39 | 41 | 1.4958 | 0.5753 | 1.5095e-09 | 0 | 0 | 0 | 0 | 0 | 1 | -90 | 90 | -0.00644 | -0.0016129 | 0.0064406 | 0.001613
40 | 43 | 7.7863 | 2.9947 | 7.8578e-09 | 0 | 0 | 0 | 0 | 0 | 1 | -90 | 90 | 0.0027164 | 0.00068012 | -0.0027158 | -0.00068064
41 | 44 | 3.3332 | 1.282 | 3.3638e-09 | 0 | 0 | 0 | 0 | 0 | 1 | -90 | 90 | -0.0075434 | -0.0018894 | 0.0075455 | 0.0018899
44 | 48 | 1.9389 | 0.74574 | 1.9567e-09 | 0 | 0 | 0 | 0 | 0 | 1 | -90 | 90 | 0.021773 | 0.0054574 | -0.021763 | -0.0054537
44 | 45 | 2.0399 | 0.78459 | 2.0587e-09 | 0 | 0 | 0 | 0 | 0 | 1 | -90 | 90 | -0.029319 | -0.0073473 | 0.029338 | 0.0073544
48 | 49 | 0.35753 | 0.13751 | 3.6081e-10 | 0 | 0 | 0 | 0 | 0 | 1 | -90 | 90 | 0.018152 | 0.0045487 | -0.018151 | -0.0045482
45 | 46 | 3.4517 | 1.3276 | 3.4834e-09 | 0 | 0 | 0 | 0 | 0 | 1 | -90 | 90 | -0.03608 | -0.0090442 | 0.036129 | 0.0090627
49 | 50 | 2.1237 | 0.81682 | 2.1432e-09 | 0 | 0 | 0 | 0 | 0 | 1 | -90 | 90 | 0.0096558 | 0.0024191 | -0.0096536 | -0.0024185
46 | 47 | 0.92953 | 0.35751 | 9.3806e-10 | 0 | 0 | 0 | 0 | 0 | 1 | -90 | 90 | -0.037265 | -0.0093472 | 0.037279 | 0.0093525
47 | 104 | 3.1243 | 1.2017 | 3.153e-09 | 0 | 0 | 0 | 0 | 0 | 1 | -90 | 90 | 0.0037191 | 0.00093185 | -0.0037186 | -0.00093198
47 | 92 | 0.56763 | 0.21832 | 5.7284e-10 | 0 | 0 | 0 | 0 | 0 | 1 | -90 | 90 | -0.040998 | -0.010284 | 0.041008 | 0.010288
92 | 91 | 6.6571 | 2.5604 | 6.7182e-09 | 0 | 0 | 0 | 0 | 0 | 1 | -90 | 90 | -0.042841 | -0.010748 | 0.042973 | 0.010798
91 | 89 | 2.8494 | 1.0959 | 2.8755e-09 | 0 | 0 | 0 | 0 | 0 | 1 | -90 | 90 | -0.046381 | -0.011652 | 0.046447 | 0.011677
50 | 51 | 0.70425 | 0.27087 | 7.1071e-10 | 0 | 0 | 0 | 0 | 0 | 1 | -90 | 90 | 0.0089212 | 0.0022349 | -0.0089206 | -0.0022347
51 | 53 | 3.4489 | 1.3265 | 3.4806e-09 | 0 | 0 | 0 | 0 | 0 | 1 | -90 | 90 | 0.0050937 | 0.001276 | -0.0050927 | -0.001276
51 | 52 | 4.6707 | 1.7964 | 4.7136e-09 | 0 | 0 | 0 | 0 | 0 | 1 | -90 | 90 | 0.0038269 | 0.00095875 | -0.0038261 | -0.00095892
53 | 61 | 1.5417 | 0.59296 | 1.5558e-09 | 0 | 0 | 0 | 0 | 0 | 1 | -90 | 90 | 0.0037871 | 0.00094874 | -0.0037869 | -0.0009488
61 | 59 | 0.28684 | 0.11032 | 2.8947e-10 | 0 | 0 | 0 | 0 | 0 | 1 | -90 | 90 | 0.0037869 | 0.0009488 | -0.0037868 | -0.00094881
59 | 60 | 2.8434 | 1.0936 | 2.8695e-09 | 0 | 0 | 0 | 0 | 0 | 1 | -90 | 90 | 0.0017679 | 0.00044281 | -0.0017678 | -0.00044305
54 | 55 | 0.36897 | 0.14191 | 3.7236e-10 | 0 | 0 | 0 | 0 | 0 | 1 | -90 | 90 | 0.0024914 | 0.00062431 | -0.0024914 | -0.00062434
54 | 56 | 6.5773 | 2.5297 | 6.6376e-09 | 0 | 0 | 0 | 0 | 0 | 1 | -90 | 90 | -0.0039975 | -0.0010018 | 0.0039987 | 0.0010015
55 | 57 | 0.6836 | 0.26292 | 6.8987e-10 | 0 | 0 | 0 | 0 | 0 | 1 | -90 | 90 | 0.0012861 | 0.00032227 | -0.0012861 | -0.00032233
56 | 58 | 0.66905 | 0.25733 | 6.7519e-10 | 0 | 0 | 0 | 0 | 0 | 1 | -90 | 90 | -0.0067324 | -0.0016867 | 0.0067327 | 0.0016867
58 | 83 | 2.1602 | 0.83086 | 2.1801e-09 | 0 | 0 | 0 | 0 | 0 | 1 | -90 | 90 | -0.0085493 | -0.002142 | 0.008551 | 0.0021425
83 | 85 | 1.5408 | 0.59262 | 3.1099e-09 | 0 | 0 | 0 | 0 | 0 | 1 | -90 | 90 | 0.11153 | 0.028105 | -0.11133 | -0.028027
83 | 84 | 0.079917 | 0.030737 | 8.065e-11 | 0 | 0 | 0 | 0 | 0 | 1 | -90 | 90 | 0.055642 | 0.013987 | -0.055639 | -0.013986
85 | 88 | 2.5893 | 0.99588 | 5.2261e-09 | 0 | 0 | 0 | 0 | 0 | 1 | -90 | 90 | 0.11133 | 0.028027 | -0.11098 | -0.027896
84 | 82 | 3.9382 | 1.5147 | 3.9744e-09 | 0 | 0 | 0 | 0 | 0 | 1 | -90 | 90 | 0.05359 | 0.013472 | -0.053469 | -0.013427
63 | 64 | 2.5152 | 0.96737 | 2.5382e-09 | 0 | 0 | 0 | 0 | 0 | 1 | -90 | 90 | -0.0018706 | -0.00046873 | 0.0018706 | 0.00046852
63 | 65 | 0.73679 | 0.28338 | 7.4355e-10 | 0 | 0 | 0 | 0 | 0 | 1 | -90 | 90 | 0.00050646 | 0.00012686 | -0.00050646 | -0.00012693
64 | 66 | 0.7571 | 0.29119 | 7.6405e-10 | 0 | 0 | 0 | 0 | 0 | 1 | -90 | 90 | -0.0030987 | -0.0007763 | 0.0030988 | 0.00077626
75 | 76 | 1.215 | 0.4673 | 1.2261e-09 | 0 | 0 | 0 | 0 | 0 | 1 | -90 | 90 | -0.043151 | -0.010822 | 0.043175 | 0.010832
75 | 71 | 2.6243 | 1.0094 | 2.6484e-09 | 0 | 0 | 0 | 0 | 0 | 1 | -90 | 90 | 0.024944 | 0.0062562 | -0.024926 | -0.0062497
67 | 68 | 2.3478 | 0.90298 | 2.3693e-09 | 0 | 0 | 0 | 0 | 0 | 1 | -90 | 90 | 0.015573 | 0.0039041 | -0.015567 | -0.0039019
67 | 69 | 0.40867 | 0.15718 | 4.1242e-10 | 0 | 0 | 0 | 0 | 0 | 1 | -90 | 90 | -0.017154 | -0.0043002 | 0.017155 | 0.0043006
68 | 70 | 3.3385 | 1.2841 | 3.3692e-09 | 0 | 0 | 0 | 0 | 0 | 1 | -90 | 90 | 0.012868 | 0.0032256 | -0.012862 | -0.0032236
69 | 71 | 2.1996 | 0.84598 | 2.2197e-09 | 0 | 0 | 0 | 0 | 0 | 1 | -90 | 90 | -0.02295 | -0.005753 | 0.022963 | 0.0057576
69 | 72 | 2.3711 | 0.91195 | 2.3928e-09 | 0 | 0 | 0 | 0 | 0 | 1 | -90 | 90 | 0.0057955 | 0.0014524 | -0.0057947 | -0.0014523
70 | 73 | 3.3641 | 1.2939 | 3.395e-09 | 0 | 0 | 0 | 0 | 0 | 1 | -90 | 90 | 0.010939 | 0.0027417 | -0.010935 | -0.0027403
73 | 74 | 2.1843 | 0.8401 | 2.2043e-09 | 0 | 0 | 0 | 0 | 0 | 1 | -90 | 90 | 0.0065999 | 0.0016539 | -0.0065989 | -0.0016537
74 | 86 | 1.1806 | 0.45407 | 1.1914e-09 | 0 | 0 | 0 | 0 | 0 | 1 | -90 | 90 | 0.0065989 | 0.0016537 | -0.0065983 | -0.0016536
76 | 82 | 4.1945 | 1.6133 | 4.233e-09 | 0 | 0 | 0 | 0 | 0 | 1 | -90 | 90 | -0.05057 | -0.012685 | 0.050685 | 0.012729
76 | 79 | 2.4335 | 0.93596 | 2.4558e-09 | 0 | 0 | 0 | 0 | 0 | 1 | -90 | 90 | 0.0073952 | 0.0018532 | -0.0073937 | -0.0018529
86 | 87 | 0.88524 | 0.34048 | 8.9336e-10 | 0 | 0 | 0 | 0 | 0 | 1 | -90 | 90 | 0.002832 | 0.00070968 | -0.0028319 | -0.00070974
88 | 89 | 0.15175 | 0.058367 | 3.0629e-10 | 0 | 0 | 0 | 0 | 0 | 1 | -90 | 90 | 0.10774 | 0.027083 | -0.10772 | -0.027076
79 | 78 | 0.3633 | 0.13973 | 3.6663e-10 | 0 | 0 | 0 | 0 | 0 | 1 | -90 | 90 | 0.0051088 | 0.0012802 | -0.0051087 | -0.0012802
78 | 80 | 1.3735 | 0.52829 | 1.3862e-09 | 0 | 0 | 0 | 0 | 0 | 1 | -90 | 90 | 0.0034066 | 0.00085365 | -0.0034064 | -0.00085372
107 | 108 | 0.23156 | 0.089062 | 2.3369e-10 | 0 | 0 | 0 | 0 | 0 | 1 | -90 | 90 | 0.0053955 | 0.0013488 | -0.0053954 | -0.0013488
108 | 109 | 0.16503 | 0.063473 | 1.6654e-10 | 0 | 0 | 0 | 0 | 0 | 1 | -90 | 90 | 0.0049737 | 0.0012431 | -0.0049737 | -0.0012431
109 | 110 | 2.4549 | 0.94419 | 2.4774e-09 | 0 | 0 | 0 | 0 | 0 | 1 | -90 | 90 | 0.0043485 | 0.0010864 | -0.004348 | -0.0010864
110 | 111 | 0.6467 | 0.24873 | 6.5264e-10 | 0 | 0 | 0 | 0 | 0 | 1 | -90 | 90 | 0.0042204 | 0.0010544 | -0.0042203 | -0.0010544
111 | 112 | 1.1093 | 0.42664 | 1.1194e-09 | 0 | 0 | 0 | 0 | 0 | 1 | -90 | 90 | 0.0033288 | 0.00083101 | -0.0033286 | -0.00083106
112 | 113 | 5.3109 | 2.0427 | 5.3597e-09 | 0 | 0 | 0 | 0 | 0 | 1 | -90 | 90 | 0.0031401 | 0.0007838 | -0.0031395 | -0.00078408
113 | 114 | 0.064925 | 0.024971 | 6.552e-11 | 0 | 0 | 0 | 0 | 0 | 1 | -90 | 90 | 0.002479 | 0.00062026 | -0.002479 | -0.00062026
113 | 120 | 17.9994 | 6.9229 | 1.8165e-08 | 0 | 0 | 0 | 0 | 0 | 1 | -90 | 90 | 0.00029853 | 7.3113e-05 | -0.00029851 | -7.4817e-05
114 | 115 | 1.6421 | 0.63159 | 1.6572e-09 | 0 | 0 | 0 | 0 | 0 | 1 | -90 | 90 | 0.0021171 | 0.00052955 | -0.002117 | -0.00052967
115 | 116 | 10.2236 | 3.9322 | 1.0317e-08 | 0 | 0 | 0 | 0 | 0 | 1 | -90 | 90 | 0.0019716 | 0.00049324 | -0.0019712 | -0.00049403
89 | 90 | 1.1755 | 0.45212 | 2.3726e-09 | 0 | 0 | 0 | 0 | 0 | 1 | -90 | 90 | 0.061275 | 0.015399 | -0.061228 | -0.015381
90 | 95 | 1.7762 | 0.68316 | 3.585e-09 | 0 | 0 | 0 | 0 | 0 | 1 | -90 | 90 | 0.054333 | 0.013653 | -0.054276 | -0.013632
90 | 100 | 3.3359 | 1.283 | 3.3665e-09 | 0 | 0 | 0 | 0 | 0 | 1 | -90 | 90 | 0.0068952 | 0.001728 | -0.0068935 | -0.0017276
95 | 93 | 0.0026873 | 0.0010336 | 5.4239e-12 | 0 | 0 | 0 | 0 | 0 | 1 | -90 | 90 | 0.050403 | 0.012661 | -0.050403 | -0.012661
100 | 101 | 0.76029 | 0.29242 | 7.6727e-10 | 0 | 0 | 0 | 0 | 0 | 1 | -90 | 90 | 0.0060286 | 0.0015109 | -0.0060283 | -0.0015108
93 | 94 | 0.52632 | 0.20243 | 1.0623e-09 | 0 | 0 | 0 | 0 | 0 | 1 | -90 | 90 | 0.043555 | 0.010945 | -0.043544 | -0.010941
94 | 96 | 0.53762 | 0.20678 | 1.0851e-09 | 0 | 0 | 0 | 0 | 0 | 1 | -90 | 90 | 0.042552 | 0.010692 | -0.042542 | -0.010688