## bus_data
BUS_I | BUS_TYPE | Pd | Qd | Gs | Bs | area | Vm | Va | baseKV | zone | Vmax | Vmin
1 | 1 | 0.0086953 | 0.0021792 | 0 | 0 | 1 | 0.99413 | -0.040865 | 0.4 | 1 | 1.1 | 0.9
2 | 1 | 0 | 0 | 0 | 0 | 1 | 0.99473 | -0.036679 | 0.4 | 1 | 1.1 | 0.9
3 | 1 | 0 | 0 | 0 | 0 | 1 | 0.9937 | -0.043917 | 0.4 | 1 | 1.1 | 0.9
4 | 1 | 0 | 0 | 0 | 0 | 1 | 0.99431 | -0.039678 | 0.4 | 1 | 1.1 | 0.9
5 | 1 | 0 | 0 | 0 | 0 | 1 | 0.99624 | -0.026129 | 0.4 | 1 | 1.1 | 0.9
10 | 1 | 0 | 0 | 0 | 0 | 1 | 0.98308 | -0.11865 | 0.4 | 1 | 1.1 | 0.9
27 | 1 | 0.0033307 | 0.00083476 | 0 | 0 | 1 | 0.99414 | -0.040858 | 0.4 | 1 | 1.1 | 0.9
24 | 1 | 0.0019547 | 0.00048988 | 0 | 0 | 1 | 0.99396 | -0.042152 | 0.4 | 1 | 1.1 | 0.9
15 | 3 | 0.0091826 | 0.0023014 | 0 | 0 | 1 | 1 | 0 | 0.4 | 1 | 1.1 | 0.9
6 | 1 | 0 | 0 | 0 | 0 | 1 | 0.9926 | -0.051723 | 0.4 | 1 | 1.1 | 0.9
30 | 1 | 0.013278 | 0.0033279 | 0 | 0 | 1 | 0.99247 | -0.0526 | 0.4 | 1 | 1.1 | 0.9
29 | 1 | 0.0011924 | 0.00029885 | 0 | 0 | 1 | 0.99261 | -0.051642 | 0.4 | 1 | 1.1 | 0.9
7 | 1 | 0 | 0 | 0 | 0 | 1 | 0.99233 | -0.053497 | 0.4 | 1 | 1.1 | 0.9
8 | 1 | 0 | 0 | 0 | 0 | 1 | 0.98858 | -0.079844 | 0.4 | 1 | 1.1 | 0.9
23 | 1 | 0.018584 | 0.0046575 | 0 | 0 | 1 | 0.99517 | -0.033657 | 0.4 | 1 | 1.1 | 0.9
18 | 1 | 0.010592 | 0.0026547 | 0 | 0 | 1 | 0.98702 | -0.090927 | 0.4 | 1 | 1.1 | 0.9
11 | 1 | 0.0023572 | 0.00059078 | 0 | 0 | 1 | 0.98079 | -0.13496 | 0.4 | 1 | 1.1 | 0.9
28 | 1 | 0.0013289 | 0.00033306 | 0 | 0 | 1 | 0.99413 | -0.040959 | 0.4 | 1 | 1.1 | 0.9
25 | 1 | 0.0016946 | 0.0004247 | 0 | 0 | 1 | 0.99353 | -0.045173 | 0.4 | 1 | 1.1 | 0.9
16 | 1 | 0.014193 | 0.0035572 | 0 | 0 | 1 | 0.99726 | -0.019081 | 0.4 | 1 | 1.1 | 0.9
17 | 1 | 0.025872 | 0.0064842 | 0 | 0 | 1 | 0.99697 | -0.02111 | 0.4 | 1 | 1.1 | 0.9
26 | 1 | 0.0072759 | 0.0018235 | 0 | 0 | 1 | 0.99272 | -0.050889 | 0.4 | 1 | 1.1 | 0.9
19 | 1 | 0.0085979 | 0.0021548 | 0 | 0 | 1 | 0.98634 | -0.095749 | 0.4 | 1 | 1.1 | 0.9
21 | 1 | 0.020048 | 0.0050244 | 0 | 0 | 1 | 0.98492 | -0.10578 | 0.4 | 1 | 1.1 | 0.9
22 | 1 | 0.017113 | 0.004289 | 0 | 0 | 1 | 0.98527 | -0.1033 | 0.4 | 1 | 1.1 | 0.9
12 | 1 | 0 | 0 | 0 | 0 | 1 | 0.97976 | -0.14233 | 0.4 | 1 | 1.1 | 0.9
13 | 1 | 0 | 0 | 0 | 0 | 1 | 0.97965 | -0.14312 | 0.4 | 1 | 1.1 | 0.9
14 | 1 | 0.0036796 | 0.0009222 | 0 | 0 | 1 | 0.97961 | -0.14336 | 0.4 | 1 | 1.1 | 0.9
40 | 1 | 0.0026192 | 0.00065643 | 0 | 0 | 1 | 0.97957 | -0.14368 | 0.4 | 1 | 1.1 | 0.9
35 | 1 | 0 | 0 | 0 | 0 | 1 | 0.97949 | -0.14426 | 0.4 | 1 | 1.1 | 0.9
42 | 1 | 0.0016661 | 0.00041757 | 0 | 0 | 1 | 0.97947 | -0.1444 | 0.4 | 1 | 1.1 | 0.9
36 | 1 | 0 | 0 | 0 | 0 | 1 | 0.97938 | -0.14504 | 0.4 | 1 | 1.1 | 0.9
32 | 1 | 0 | 0 | 0 | 0 | 1 | 0.97894 | -0.14816 | 0.4 | 1 | 1.1 | 0.9
20 | 1 | 0.012722 | 0.0031885 | 0 | 0 | 1 | 0.98579 | -0.099592 | 0.4 | 1 | 1.1 | 0.9
31 | 1 | 0.0015539 | 0.00038945 | 0 | 0 | 1 | 0.97879 | -0.14923 | 0.4 | 1 | 1.1 | 0.9
33 | 1 | 0 | 0 | 0 | 0 | 1 | 0.97875 | -0.14951 | 0.4 | 1 | 1.1 | 0.9
34 | 1 | 0.0037703 | 0.00094493 | 0 | 0 | 1 | 0.97884 | -0.14889 | 0.4 | 1 | 1.1 | 0.9
37 | 1 | 0 | 0 | 0 | 0 | 1 | 0.97845 | -0.15169 | 0.4 | 1 | 1.1 | 0.9
41 | 1 | 0.0021506 | 0.00053899 | 0 | 0 | 1 | 0.97933 | -0.14538 | 0.4 | 1 | 1.1 | 0.9
39 | 1 | 0 | 0 | 0 | 0 | 1 | 0.9784 | -0.15201 | 0.4 | 1 | 1.1 | 0.9
38 | 1 | 0.0019516 | 0.00048912 | 0 | 0 | 1 | 0.9784 | -0.15205 | 0.4 | 1 | 1.1 | 0.9
43 | 1 | 0.0018159 | 0.00045511 | 0 | 0 | 1 | 0.97836 | -0.1523 | 0.4 | 1 | 1.1 | 0.9

## generator_data
GEN_BUS | PG | QG | QMAX | QMIN | VG | MBASE | GEN_STATUS | PMAX | PMIN
15 | 0.19909 | 0.050134 | 10 | -10 | 1 | 100 | 1 | 10 | 0

## branch_data
F_BUS | T_BUS | BR_R | BR_X | BR_B | RATE_A | RATE_B | RATE_C | TAP | SHIFT | BR_STATUS | ANGMIN | ANGMAX | P_in | Q_in | P_out | Q_out
1 | 2 | 1.7775 | 0.68366 | 1.7938e-09 | 0 | 0 | 0 | 0 | 0 | 1 | -90 | 90 | -0.030576 | -0.0076958 | 0.030594 | 0.0077025
1 | 3 | 1.8153 | 0.69818 | 1.8319e-09 | 0 | 0 | 0 | 0 | 0 | 1 | -90 | 90 | 0.021881 | 0.0055166 | -0.021872 | -0.0055132
2 | 4 | 1.2851 | 0.49425 | 1.2968e-09 | 0 | 0 | 0 | 0 | 0 | 1 | -90 | 90 | 0.030108 | 0.0075514 | -0.030095 | -0.0075467
2 | 5 | 2.2547 | 0.86718 | 2.2753e-09 | 0 | 0 | 0 | 0 | 0 | 1 | -90 | 90 | -0.060702 | -0.015254 | 0.060792 | 0.015288
3 | 10 | 43.9874 | 16.9182 | 4.4391e-08 | 0 | 0 | 0 | 0 | 0 | 1 | -90 | 90 | 0.021872 | 0.0055132 | -0.021645 | -0.0054304
4 | 27 | 3.26 | 1.2538 | 3.2899e-09 | 0 | 0 | 0 | 0 | 0 | 1 | -90 | 90 | 0.0046604 | 0.0011677 | -0.0046597 | -0.0011677
4 | 24 | 1.2536 | 0.48216 | 1.2651e-09 | 0 | 0 | 0 | 0 | 0 | 1 | -90 | 90 | 0.025435 | 0.006379 | -0.025426 | -0.0063758
5 | 15 | 5.6134 | 2.159 | 5.6649e-09 | 0 | 0 | 0 | 0 | 0 | 1 | -90 | 90 | -0.060792 | -0.015288 | 0.061014 | 0.015373
10 | 11 | 9.4834 | 3.6474 | 9.5704e-09 | 0 | 0 | 0 | 0 | 0 | 1 | -90 | 90 | 0.021645 | 0.0054304 | -0.021596 | -0.0054125
27 | 28 | 0.97348 | 0.37442 | 9.8242e-10 | 0 | 0 | 0 | 0 | 0 | 1 | -90 | 90 | 0.0013289 | 0.00033297 | -0.0013289 | -0.00033306
24 | 25 | 1.6577 | 0.63758 | 1.6729e-09 | 0 | 0 | 0 | 0 | 0 | 1 | -90 | 90 | 0.023472 | 0.0058859 | -0.023462 | -0.0058823
15 | 16 | 1.9404 | 0.74631 | 3.9164e-09 | 0 | 0 | 0 | 0 | 0 | 1 | -90 | 90 | 0.1289 | 0.03246 | -0.12855 | -0.032329
6 | 30 | 0.84682 | 0.3257 | 8.5459e-10 | 0 | 0 | 0 | 0 | 0 | 1 | -90 | 90 | 0.01328 | 0.0033284 | -0.013278 | -0.0033279
6 | 29 | 0.078605 | 0.030233 | 7.9327e-11 | 0 | 0 | 0 | 0 | 0 | 1 | -90 | 90 | -0.01328 | -0.0033284 | 0.01328 | 0.0033285
29 | 26 | 0.66808 | 0.25695 | 6.7421e-10 | 0 | 0 | 0 | 0 | 0 | 1 | -90 | 90 | -0.014473 | -0.0036273 | 0.014474 | 0.0036278
7 | 8 | 4.8737 | 1.8745 | 4.9184e-09 | 0 | 0 | 0 | 0 | 0 | 1 | -90 | 90 | 0.069526 | 0.017484 | -0.069271 | -0.017387
7 | 23 | 3.6941 | 1.4208 | 3.728e-09 | 0 | 0 | 0 | 0 | 0 | 1 | -90 | 90 | -0.069526 | -0.017484 | 0.069718 | 0.017558
8 | 18 | 2.0392 | 0.78431 | 2.0579e-09 | 0 | 0 | 0 | 0 | 0 | 1 | -90 | 90 | 0.069271 | 0.017387 | -0.069165 | -0.017346
23 | 17 | 1.8496 | 0.71138 | 1.8666e-09 | 0 | 0 | 0 | 0 | 0 | 1 | -90 | 90 | -0.088302 | -0.022215 | 0.088457 | 0.022275
18 | 19 | 1.0454 | 0.40207 | 1.055e-09 | 0 | 0 | 0 | 0 | 0 | 1 | -90 | 90 | 0.058572 | 0.014691 | -0.058533 | -0.014677
11 | 12 | 4.7939 | 1.8438 | 4.8379e-09 | 0 | 0 | 0 | 0 | 0 | 1 | -90 | 90 | 0.019239 | 0.0048218 | -0.01922 | -0.0048147
25 | 26 | 3.3763 | 1.2986 | 3.4073e-09 | 0 | 0 | 0 | 0 | 0 | 1 | -90 | 90 | 0.021767 | 0.0054576 | -0.02175 | -0.0054513
16 | 17 | 0.23143 | 0.089012 | 4.6711e-10 | 0 | 0 | 0 | 0 | 0 | 1 | -90 | 90 | 0.11436 | 0.028771 | -0.11433 | -0.028759
19 | 20 | 0.97583 | 0.37532 | 9.8478e-10 | 0 | 0 | 0 | 0 | 0 | 1 | -90 | 90 | 0.049935 | 0.012522 | -0.049909 | -0.012512
21 | 22 | 1.567 | 0.60268 | 1.5814e-09 | 0 | 0 | 0 | 0 | 0 | 1 | -90 | 90 | -0.020048 | -0.0050244 | 0.020055 | 0.0050269
22 | 20 | 1.2612 | 0.48508 | 1.2728e-09 | 0 | 0 | 0 | 0 | 0 | 1 | -90 | 90 | -0.037168 | -0.0093159 | 0.037187 | 0.0093231
12 | 13 | 0.63206 | 0.2431 | 6.3786e-10 | 0 | 0 | 0 | 0 | 0 | 1 | -90 | 90 | 0.015539 | 0.0038926 | -0.015538 | -0.003892
12 | 14 | 3.5007 | 1.3464 | 3.5328e-09 | 0 | 0 | 0 | 0 | 0 | 1 | -90 | 90 | 0.0036801 | 0.00092206 | -0.0036796 | -0.0009222
13 | 40 | 2.6927 | 1.0356 | 2.7174e-09 | 0 | 0 | 0 | 0 | 0 | 1 | -90 | 90 | 0.0026194 | 0.00065625 | -0.0026191 | -0.00065643
13 | 35 | 1.1045 | 0.4248 | 1.1146e-09 | 0 | 0 | 0 | 0 | 0 | 1 | -90 | 90 | 0.012918 | 0.0032358 | -0.012916 | -0.0032351
35 | 42 | 1.0054 | 0.3867 | 1.0146e-09 | 0 | 0 | 0 | 0 | 0 | 1 | -90 | 90 | 0.0016661 | 0.00041748 | -0.0016661 | -0.00041757
35 | 36 | 4.5369 | 1.745 | 4.5785e-09 | 0 | 0 | 0 | 0 | 0 | 1 | -90 | 90 | 0.0021509 | 0.0005385 | -0.0021507 | -0.00053885
35 | 32 | 5.3501 | 2.0577 | 5.3992e-09 | 0 | 0 | 0 | 0 | 0 | 1 | -90 | 90 | 0.0090993 | 0.0022791 | -0.0090944 | -0.0022778
36 | 41 | 1.9338 | 0.74375 | 1.9515e-09 | 0 | 0 | 0 | 0 | 0 | 1 | -90 | 90 | 0.0021507 | 0.00053885 | -0.0021506 | -0.000539
32 | 34 | 2.4151 | 0.9289 | 2.4373e-09 | 0 | 0 | 0 | 0 | 0 | 1 | -90 | 90 | 0.0037707 | 0.00094485 | -0.0037703 | -0.00094493
32 | 31 | 2.5006 | 0.96177 | 2.5235e-09 | 0 | 0 | 0 | 0 | 0 | 1 | -90 | 90 | 0.0053237 | 0.0013329 | -0.0053229 | -0.0013329
31 | 33 | 0.90665 | 0.34871 | 9.1497e-10 | 0 | 0 | 0 | 0 | 0 | 1 | -90 | 90 | 0.003769 | 0.0009434 | -0.0037688 | -0.00094344
33 | 37 | 7.2134 | 2.7744 | 7.2795e-09 | 0 | 0 | 0 | 0 | 0 | 1 | -90 | 90 | 0.0037688 | 0.00094344 | -0.0037677 | -0.0009437
37 | 39 | 2.2227 | 0.8549 | 2.2431e-09 | 0 | 0 | 0 | 0 | 0 | 1 | -90 | 90 | 0.001816 | 0.00045476 | -0.001816 | -0.00045494
37 | 38 | 2.2782 | 0.87623 | 2.2991e-09 | 0 | 0 | 0 | 0 | 0 | 1 | -90 | 90 | 0.0019517 | 0.00048894 | -0.0019516 | -0.00048912
39 | 43 | 1.9809 | 0.7619 | 1.9991e-09 | 0 | 0 | 0 | 0 | 0 | 1 | -90 | 90 | 0.001816 | 0.00045494 | -0.0018159 | -0.00045511