## bus_data
BUS_I | BUS_TYPE | Pd | Qd | Gs | Bs | area | Vm | Va | baseKV | zone | Vmax | Vmin
1 | 1 | 0.011667 | 0.0029241 | 0 | 0 | 1 | 0.98927 | -0.075314 | 0.4 | 1 | 1.1 | 0.9
2 | 1 | 0 | 0 | 0 | 0 | 1 | 0.98945 | -0.074077 | 0.4 | 1 | 1.1 | 0.9
3 | 1 | 0 | 0 | 0 | 0 | 1 | 0.98985 | -0.071244 | 0.4 | 1 | 1.1 | 0.9
34 | 1 | 0.0065094 | 0.0016314 | 0 | 0 | 1 | 0.99032 | -0.067894 | 0.4 | 1 | 1.1 | 0.9
35 | 1 | 0.0053446 | 0.0013395 | 0 | 0 | 1 | 0.99063 | -0.065722 | 0.4 | 1 | 1.1 | 0.9
4 | 1 | 0.0040216 | 0.0010079 | 0 | 0 | 1 | 0.99819 | -0.012598 | 0.4 | 1 | 1.1 | 0.9
5 | 3 | 0.018574 | 0.0046552 | 0 | 0 | 1 | 1 | 0 | 0.4 | 1 | 1.1 | 0.9
6 | 1 | 0.003267 | 0.00081878 | 0 | 0 | 1 | 0.99777 | -0.01555 | 0.4 | 1 | 1.1 | 0.9
7 | 1 | 0 | 0 | 0 | 0 | 1 | 0.99878 | -0.0085313 | 0.4 | 1 | 1.1 | 0.9
8 | 1 | 0.0029364 | 0.00073592 | 0 | 0 | 1 | 0.99741 | -0.018059 | 0.4 | 1 | 1.1 | 0.9
13 | 1 | 0.0075939 | 0.0019032 | 0 | 0 | 1 | 0.99868 | -0.0092212 | 0.4 | 1 | 1.1 | 0.9
9 | 1 | 0.01191 | 0.0029848 | 0 | 0 | 1 | 0.99849 | -0.01054 | 0.4 | 1 | 1.1 | 0.9
22 | 1 | 0.0031549 | 0.00079069 | 0 | 0 | 1 | 0.99711 | -0.020154 | 0.4 | 1 | 1.1 | 0.9
38 | 1 | 0.0090449 | 0.0022669 | 0 | 0 | 1 | 0.99842 | -0.01103 | 0.4 | 1 | 1.1 | 0.9
10 | 1 | 0 | 0 | 0 | 0 | 1 | 0.99839 | -0.011216 | 0.4 | 1 | 1.1 | 0.9
23 | 1 | 0.0072998 | 0.0018295 | 0 | 0 | 1 | 0.99672 | -0.022886 | 0.4 | 1 | 1.1 | 0.9
12 | 1 | 0.0029849 | 0.00074808 | 0 | 0 | 1 | 0.99836 | -0.011481 | 0.4 | 1 | 1.1 | 0.9
11 | 1 | 0.041033 | 0.010284 | 0 | 0 | 1 | 0.99337 | -0.046465 | 0.4 | 1 | 1.1 | 0.9
14 | 1 | 0 | 0 | 0 | 0 | 1 | 0.99471 | -0.037048 | 0.4 | 1 | 1.1 | 0.9
40 | 1 | 0.0069532 | 0.0017426 | 0 | 0 | 1 | 0.99829 | -0.011959 | 0.4 | 1 | 1.1 | 0.9
15 | 1 | 0 | 0 | 0 | 0 | 1 | 0.99616 | -0.026858 | 0.4 | 1 | 1.1 | 0.9
37 | 1 | 0.010683 | 0.0026773 | 0 | 0 | 1 | 0.99727 | -0.019069 | 0.4 | 1 | 1.1 | 0.9
39 | 1 | 0.0038098 | 0.00095484 | 0 | 0 | 1 | 0.99457 | -0.037979 | 0.4 | 1 | 1.1 | 0.9
28 | 1 | 0 | 0 | 0 | 0 | 1 | 0.99472 | -0.036893 | 0.4 | 1 | 1.1 | 0.9
18 | 1 | 0.0025766 | 0.00064576 | 0 | 0 | 1 | 0.99394 | -0.042438 | 0.4 | 1 | 1.1 | 0.9
19 | 1 | 0.0057977 | 0.001453 | 0 | 0 | 1 | 0.99398 | -0.042108 | 0.4 | 1 | 1.1 | 0.9
21 | 1 | 0.0048575 | 0.0012174 | 0 | 0 | 1 | 0.99402 | -0.041835 | 0.4 | 1 | 1.1 | 0.9
33 | 1 | 0.0035879 | 0.00089922 | 0 | 0 | 1 | 0.99403 | -0.041764 | 0.4 | 1 | 1.1 | 0.9
24 | 1 | 0.0070169 | 0.0017586 | 0 | 0 | 1 | 0.9931 | -0.048286 | 0.4 | 1 | 1.1 | 0.9
25 | 1 | 0.0030808 | 0.00077213 | 0 | 0 | 1 | 0.99286 | -0.049976 | 0.4 | 1 | 1.1 | 0.9
26 | 1 | 0.010054 | 0.0025199 | 0 | 0 | 1 | 0.99355 | -0.045158 | 0.4 | 1 | 1.1 | 0.9
27 | 1 | 0.0022618 | 0.00056686 | 0 | 0 | 1 | 0.99253 | -0.052321 | 0.4 | 1 | 1.1 | 0.9
30 | 1 | 0.0052662 | 0.0013198 | 0 | 0 | 1 | 0.99242 | -0.053099 | 0.4 | 1 | 1.1 | 0.9
36 | 1 | 0.0069559 | 0.0017433 | 0 | 0 | 1 | 0.99624 | -0.026296 | 0.4 | 1 | 1.1 | 0.9
29 | 1 | 0.00213 | 0.00053383 | 0 | 0 | 1 | 0.99225 | -0.054314 | 0.4 | 1 | 1.1 | 0.9
31 | 1 | 0.0028823 | 0.00072238 | 0 | 0 | 1 | 0.99214 | -0.055101 | 0.4 | 1 | 1.1 | 0.9
32 | 1 | 0 | 0 | 0 | 0 | 1 | 0.9915 | -0.059553 | 0.4 | 1 | 1.1 | 0.9

## generator_data
GEN_BUS | PG | QG | QMAX | QMIN | VG | MBASE | GEN_STATUS | PMAX | PMIN
5 | 0.21426 | 0.053829 | 10 | -10 | 1 | 100 | 1 | 10 | 0

## branch_data
F_BUS | T_BUS | BR_R | BR_X | BR_B | RATE_A | RATE_B | RATE_C | TAP | SHIFT | BR_STATUS | ANGMIN | ANGMAX | P_in | Q_in | P_out | Q_out
1 | 2 | 1.3519 | 0.51996 | 1.3643e-09 | 0 | 0 | 0 | 0 | 0 | 1 | -90 | 90 | -0.011667 | -0.0029241 | 0.011669 | 0.0029248
2 | 3 | 3.097 | 1.1911 | 3.1254e-09 | 0 | 0 | 0 | 0 | 0 | 1 | -90 | 90 | -0.011669 | -0.0029248 | 0.011674 | 0.0029262
3 | 34 | 3.6644 | 1.4094 | 3.698e-09 | 0 | 0 | 0 | 0 | 0 | 1 | -90 | 90 | -0.011674 | -0.0029262 | 0.011679 | 0.0029279
34 | 35 | 1.5266 | 0.58715 | 1.5406e-09 | 0 | 0 | 0 | 0 | 0 | 1 | -90 | 90 | -0.018189 | -0.0045594 | 0.018194 | 0.0045613
35 | 32 | 3.3545 | 1.2902 | 3.3853e-09 | 0 | 0 | 0 | 0 | 0 | 1 | -90 | 90 | -0.023539 | -0.0059008 | 0.023559 | 0.0059082
4 | 5 | 2.6539 | 1.0207 | 2.6783e-09 | 0 | 0 | 0 | 0 | 0 | 1 | -90 | 90 | -0.061923 | -0.015547 | 0.062032 | 0.015588
4 | 6 | 0.66367 | 0.25526 | 6.6976e-10 | 0 | 0 | 0 | 0 | 0 | 1 | -90 | 90 | 0.057901 | 0.014539 | -0.057878 | -0.01453
5 | 7 | 0.83452 | 0.32097 | 1.6844e-09 | 0 | 0 | 0 | 0 | 0 | 1 | -90 | 90 | 0.13366 | 0.033586 | -0.1335 | -0.033525
6 | 8 | 0.5975 | 0.22981 | 6.0298e-10 | 0 | 0 | 0 | 0 | 0 | 1 | -90 | 90 | 0.054611 | 0.013711 | -0.054592 | -0.013704
7 | 13 | 0.080647 | 0.031018 | 1.6277e-10 | 0 | 0 | 0 | 0 | 0 | 1 | -90 | 90 | 0.11164 | 0.028047 | -0.11163 | -0.028043
7 | 9 | 1.1943 | 0.45936 | 1.2053e-09 | 0 | 0 | 0 | 0 | 0 | 1 | -90 | 90 | 0.021855 | 0.0054782 | -0.021849 | -0.005476
8 | 22 | 0.52704 | 0.20271 | 5.3187e-10 | 0 | 0 | 0 | 0 | 0 | 1 | -90 | 90 | 0.051655 | 0.012968 | -0.05164 | -0.012962
13 | 38 | 0.22692 | 0.087275 | 2.29e-10 | 0 | 0 | 0 | 0 | 0 | 1 | -90 | 90 | 0.10404 | 0.02614 | -0.10401 | -0.02613
9 | 10 | 0.88248 | 0.33941 | 8.9058e-10 | 0 | 0 | 0 | 0 | 0 | 1 | -90 | 90 | 0.0099398 | 0.0024912 | -0.0099389 | -0.0024909
22 | 23 | 0.73186 | 0.28149 | 7.3858e-10 | 0 | 0 | 0 | 0 | 0 | 1 | -90 | 90 | 0.048486 | 0.012171 | -0.048467 | -0.012164
38 | 37 | 1.1032 | 0.4243 | 1.1133e-09 | 0 | 0 | 0 | 0 | 0 | 1 | -90 | 90 | 0.094968 | 0.023863 | -0.094862 | -0.023822
10 | 12 | 0.34662 | 0.13332 | 3.498e-10 | 0 | 0 | 0 | 0 | 0 | 1 | -90 | 90 | 0.0099389 | 0.0024909 | -0.0099385 | -0.0024908
23 | 15 | 1.2516 | 0.4814 | 1.2631e-09 | 0 | 0 | 0 | 0 | 0 | 1 | -90 | 90 | 0.041167 | 0.010335 | -0.041145 | -0.010326
12 | 40 | 0.89289 | 0.34342 | 9.0108e-10 | 0 | 0 | 0 | 0 | 0 | 1 | -90 | 90 | 0.0069536 | 0.0017427 | -0.0069532 | -0.0017426
11 | 14 | 2.9538 | 1.1361 | 2.9809e-09 | 0 | 0 | 0 | 0 | 0 | 1 | -90 | 90 | -0.041033 | -0.010284 | 0.041086 | 0.010304
14 | 15 | 3.2049 | 1.2326 | 3.2343e-09 | 0 | 0 | 0 | 0 | 0 | 1 | -90 | 90 | -0.041086 | -0.010304 | 0.041145 | 0.010326
37 | 36 | 1.1157 | 0.4291 | 1.1259e-09 | 0 | 0 | 0 | 0 | 0 | 1 | -90 | 90 | 0.084179 | 0.021145 | -0.084094 | -0.021112
39 | 28 | 3.6725 | 1.4125 | 3.7062e-09 | 0 | 0 | 0 | 0 | 0 | 1 | -90 | 90 | -0.0038098 | -0.00095484 | 0.0038104 | 0.00095469
28 | 36 | 1.7795 | 0.68444 | 1.7959e-09 | 0 | 0 | 0 | 0 | 0 | 1 | -90 | 90 | -0.077025 | -0.019326 | 0.077139 | 0.019369
28 | 33 | 3.7294 | 1.4344 | 3.7636e-09 | 0 | 0 | 0 | 0 | 0 | 1 | -90 | 90 | 0.016832 | 0.0042194 | -0.01682 | -0.0042154
28 | 26 | 1.8923 | 0.72781 | 1.9097e-09 | 0 | 0 | 0 | 0 | 0 | 1 | -90 | 90 | 0.056383 | 0.014152 | -0.056319 | -0.014127
18 | 19 | 1.6453 | 0.63281 | 1.6604e-09 | 0 | 0 | 0 | 0 | 0 | 1 | -90 | 90 | -0.0025766 | -0.00064576 | 0.0025767 | 0.00064564
19 | 21 | 0.42065 | 0.16179 | 4.2451e-10 | 0 | 0 | 0 | 0 | 0 | 1 | -90 | 90 | -0.0083744 | -0.0020987 | 0.0083747 | 0.0020988
21 | 33 | 0.068798 | 0.026461 | 6.9429e-11 | 0 | 0 | 0 | 0 | 0 | 1 | -90 | 90 | -0.013232 | -0.0033161 | 0.013232 | 0.0033162
24 | 25 | 0.55432 | 0.2132 | 5.5941e-10 | 0 | 0 | 0 | 0 | 0 | 1 | -90 | 90 | 0.039227 | 0.0098408 | -0.039218 | -0.0098373
24 | 26 | 0.87078 | 0.33492 | 8.7877e-10 | 0 | 0 | 0 | 0 | 0 | 1 | -90 | 90 | -0.046244 | -0.011599 | 0.046264 | 0.011607
25 | 27 | 0.83431 | 0.32089 | 8.4197e-10 | 0 | 0 | 0 | 0 | 0 | 1 | -90 | 90 | 0.036137 | 0.0090652 | -0.036125 | -0.0090607
27 | 30 | 0.29539 | 0.11361 | 2.981e-10 | 0 | 0 | 0 | 0 | 0 | 1 | -90 | 90 | 0.033864 | 0.0084939 | -0.03386 | -0.0084925
30 | 29 | 0.5458 | 0.20992 | 5.5081e-10 | 0 | 0 | 0 | 0 | 0 | 1 | -90 | 90 | 0.028594 | 0.0071727 | -0.028589 | -0.0071709
29 | 31 | 0.3822 | 0.147 | 3.8571e-10 | 0 | 0 | 0 | 0 | 0 | 1 | -90 | 90 | 0.026459 | 0.006637 | -0.026456 | -0.0066359
31 | 32 | 2.4238 | 0.93225 | 2.4461e-09 | 0 | 0 | 0 | 0 | 0 | 1 | -90 | 90 | 0.023574 | 0.0059136 | -0.023559 | -0.0059082