## bus_data
BUS_I | BUS_TYPE | Pd | Qd | Gs | Bs | area | Vm | Va | baseKV | zone | Vmax | Vmin
1 | 1 | 0.0015977 | 0.00040042 | 0 | 0 | 1 | 0.98843 | -0.081386 | 0.4 | 1 | 1.1 | 0.9
2 | 1 | 0.0092452 | 0.0023171 | 0 | 0 | 1 | 0.9885 | -0.0809 | 0.4 | 1 | 1.1 | 0.9
3 | 1 | 0 | 0 | 0 | 0 | 1 | 0.9897 | -0.072391 | 0.4 | 1 | 1.1 | 0.9
89 | 1 | 0.0011394 | 0.00028556 | 0 | 0 | 1 | 0.98821 | -0.082941 | 0.4 | 1 | 1.1 | 0.9
57 | 1 | 0 | 0 | 0 | 0 | 1 | 0.99539 | -0.032282 | 0.4 | 1 | 1.1 | 0.9
71 | 1 | 0 | 0 | 0 | 0 | 1 | 0.99598 | -0.028139 | 0.4 | 1 | 1.1 | 0.9
4 | 1 | 0.01343 | 0.0033659 | 0 | 0 | 1 | 0.99163 | -0.058297 | 0.4 | 1 | 1.1 | 0.9
5 | 1 | 0.00058009 | 0.00014538 | 0 | 0 | 1 | 0.99159 | -0.058526 | 0.4 | 1 | 1.1 | 0.9
6 | 1 | 0.0029964 | 0.00075097 | 0 | 0 | 1 | 0.99212 | -0.054816 | 0.4 | 1 | 1.1 | 0.9
7 | 1 | 0 | 0 | 0 | 0 | 1 | 0.99145 | -0.059535 | 0.4 | 1 | 1.1 | 0.9
8 | 1 | 0 | 0 | 0 | 0 | 1 | 0.99275 | -0.050388 | 0.4 | 1 | 1.1 | 0.9
72 | 1 | 0.0011436 | 0.00028661 | 0 | 0 | 1 | 0.99143 | -0.059711 | 0.4 | 1 | 1.1 | 0.9
10 | 1 | 0.0013385 | 0.00033546 | 0 | 0 | 1 | 0.9913 | -0.060623 | 0.4 | 1 | 1.1 | 0.9
11 | 1 | 0.0051913 | 0.0013011 | 0 | 0 | 1 | 0.99362 | -0.04429 | 0.4 | 1 | 1.1 | 0.9
61 | 1 | 0.0075685 | 0.0018969 | 0 | 0 | 1 | 0.99122 | -0.061109 | 0.4 | 1 | 1.1 | 0.9
56 | 1 | 0.0012992 | 0.00032561 | 0 | 0 | 1 | 0.99114 | -0.061764 | 0.4 | 1 | 1.1 | 0.9
9 | 1 | 0.0031755 | 0.00079585 | 0 | 0 | 1 | 0.99125 | -0.060968 | 0.4 | 1 | 1.1 | 0.9
55 | 1 | 0.00077993 | 0.00019547 | 0 | 0 | 1 | 0.99112 | -0.061857 | 0.4 | 1 | 1.1 | 0.9
12 | 1 | 0 | 0 | 0 | 0 | 1 | 0.99597 | -0.027884 | 0.4 | 1 | 1.1 | 0.9
58 | 1 | 0 | 0 | 0 | 0 | 1 | 0.99006 | -0.069189 | 0.4 | 1 | 1.1 | 0.9
67 | 1 | 0.0034664 | 0.00086876 | 0 | 0 | 1 | 0.99656 | -0.023799 | 0.4 | 1 | 1.1 | 0.9
87 | 1 | 0.0013105 | 0.00032844 | 0 | 0 | 1 | 0.99594 | -0.028151 | 0.4 | 1 | 1.1 | 0.9
66 | 1 | 0.0035162 | 0.00088125 | 0 | 0 | 1 | 0.99688 | -0.021571 | 0.4 | 1 | 1.1 | 0.9
13 | 1 | 0.0044526 | 0.0011159 | 0 | 0 | 1 | 0.98874 | -0.078566 | 0.4 | 1 | 1.1 | 0.9
14 | 1 | 0.0032309 | 0.00080973 | 0 | 0 | 1 | 0.98902 | -0.076569 | 0.4 | 1 | 1.1 | 0.9
15 | 1 | 0 | 0 | 0 | 0 | 1 | 0.98866 | -0.079103 | 0.4 | 1 | 1.1 | 0.9
16 | 1 | 0.011055 | 0.0027707 | 0 | 0 | 1 | 0.98961 | -0.07241 | 0.4 | 1 | 1.1 | 0.9
17 | 1 | 0.0027923 | 0.00069982 | 0 | 0 | 1 | 0.98801 | -0.083698 | 0.4 | 1 | 1.1 | 0.9
18 | 1 | 0.0026194 | 0.00065648 | 0 | 0 | 1 | 0.98856 | -0.079803 | 0.4 | 1 | 1.1 | 0.9
43 | 1 | 0.0010935 | 0.00027406 | 0 | 0 | 1 | 0.9878 | -0.085177 | 0.4 | 1 | 1.1 | 0.9
51 | 1 | 0.0064535 | 0.0016174 | 0 | 0 | 1 | 0.98833 | -0.081342 | 0.4 | 1 | 1.1 | 0.9
44 | 1 | 0 | 0 | 0 | 0 | 1 | 0.98777 | -0.085404 | 0.4 | 1 | 1.1 | 0.9
19 | 1 | 0.0021418 | 0.00053679 | 0 | 0 | 1 | 0.97572 | -0.17069 | 0.4 | 1 | 1.1 | 0.9
20 | 1 | 0.0041171 | 0.0010318 | 0 | 0 | 1 | 0.97579 | -0.17022 | 0.4 | 1 | 1.1 | 0.9
21 | 1 | 0 | 0 | 0 | 0 | 1 | 0.97454 | -0.17914 | 0.4 | 1 | 1.1 | 0.9
22 | 1 | 0.0020751 | 0.00052008 | 0 | 0 | 1 | 0.97676 | -0.16326 | 0.4 | 1 | 1.1 | 0.9
23 | 1 | 0 | 0 | 0 | 0 | 1 | 0.97419 | -0.18166 | 0.4 | 1 | 1.1 | 0.9
62 | 1 | 0.00076164 | 0.00019088 | 0 | 0 | 1 | 0.97823 | -0.15277 | 0.4 | 1 | 1.1 | 0.9
75 | 1 | 0.0029208 | 0.00073201 | 0 | 0 | 1 | 0.97388 | -0.18392 | 0.4 | 1 | 1.1 | 0.9
73 | 1 | 0.0037548 | 0.00094104 | 0 | 0 | 1 | 0.97326 | -0.18834 | 0.4 | 1 | 1.1 | 0.9
63 | 1 | 0 | 0 | 0 | 0 | 1 | 0.97866 | -0.14973 | 0.4 | 1 | 1.1 | 0.9
83 | 1 | 0.011198 | 0.0028064 | 0 | 0 | 1 | 0.97233 | -0.19506 | 0.4 | 1 | 1.1 | 0.9
74 | 1 | 0.0066518 | 0.0016671 | 0 | 0 | 1 | 0.97281 | -0.19163 | 0.4 | 1 | 1.1 | 0.9
24 | 1 | 0.0021754 | 0.0005452 | 0 | 0 | 1 | 0.99883 | -0.0081728 | 0.4 | 1 | 1.1 | 0.9
25 | 1 | 0.0016714 | 0.0004189 | 0 | 0 | 1 | 0.99901 | -0.0069457 | 0.4 | 1 | 1.1 | 0.9
26 | 1 | 0.0042737 | 0.0010711 | 0 | 0 | 1 | 0.9987 | -0.0091291 | 0.4 | 1 | 1.1 | 0.9
27 | 1 | 0 | 0 | 0 | 0 | 1 | 0.99923 | -0.0054028 | 0.4 | 1 | 1.1 | 0.9
36 | 1 | 0.00075609 | 0.00018949 | 0 | 0 | 1 | 0.99931 | -0.0048061 | 0.4 | 1 | 1.1 | 0.9
37 | 1 | 0.00090178 | 0.00022601 | 0 | 0 | 1 | 0.99864 | -0.0094779 | 0.4 | 1 | 1.1 | 0.9
65 | 3 | 0.0056823 | 0.0014241 | 0 | 0 | 1 | 1 | 0 | 0.4 | 1 | 1.1 | 0.9
48 | 1 | 0.0044135 | 0.0011061 | 0 | 0 | 1 | 0.99788 | -0.014832 | 0.4 | 1 | 1.1 | 0.9
28 | 1 | 0.00045399 | 0.00011378 | 0 | 0 | 1 | 0.98108 | -0.13254 | 0.4 | 1 | 1.1 | 0.9
29 | 1 | 0.0015519 | 0.00038894 | 0 | 0 | 1 | 0.98141 | -0.13014 | 0.4 | 1 | 1.1 | 0.9
30 | 1 | 0.0020563 | 0.00051535 | 0 | 0 | 1 | 0.98011 | -0.13938 | 0.4 | 1 | 1.1 | 0.9
31 | 1 | 0 | 0 | 0 | 0 | 1 | 0.98193 | -0.12647 | 0.4 | 1 | 1.1 | 0.9
32 | 1 | 0.0016444 | 0.00041213 | 0 | 0 | 1 | 0.98002 | -0.14008 | 0.4 | 1 | 1.1 | 0.9
35 | 1 | 0 | 0 | 0 | 0 | 1 | 0.98298 | -0.11906 | 0.4 | 1 | 1.1 | 0.9
33 | 1 | 0.0037046 | 0.00092847 | 0 | 0 | 1 | 0.9816 | -0.12887 | 0.4 | 1 | 1.1 | 0.9
80 | 1 | 0 | 0 | 0 | 0 | 1 | 0.98285 | -0.11999 | 0.4 | 1 | 1.1 | 0.9
91 | 1 | 0.00089834 | 0.00022515 | 0 | 0 | 1 | 0.98325 | -0.11713 | 0.4 | 1 | 1.1 | 0.9
34 | 1 | 0.0025395 | 0.00063645 | 0 | 0 | 1 | 0.98159 | -0.12895 | 0.4 | 1 | 1.1 | 0.9
88 | 1 | 0.0020159 | 0.00050524 | 0 | 0 | 1 | 0.97859 | -0.15021 | 0.4 | 1 | 1.1 | 0.9
79 | 1 | 0.0012876 | 0.00032271 | 0 | 0 | 1 | 0.98273 | -0.12081 | 0.4 | 1 | 1.1 | 0.9
86 | 1 | 0 | 0 | 0 | 0 | 1 | 0.9839 | -0.11257 | 0.4 | 1 | 1.1 | 0.9
64 | 1 | 0.00047483 | 0.000119 | 0 | 0 | 1 | 0.99882 | -0.008134 | 0.4 | 1 | 1.1 | 0.9
47 | 1 | 0 | 0 | 0 | 0 | 1 | 0.99737 | -0.018387 | 0.4 | 1 | 1.1 | 0.9
38 | 1 | 0.0044327 | 0.0011109 | 0 | 0 | 1 | 0.9863 | -0.095607 | 0.4 | 1 | 1.1 | 0.9
39 | 1 | 0.0030218 | 0.00075734 | 0 | 0 | 1 | 0.98653 | -0.094024 | 0.4 | 1 | 1.1 | 0.9
40 | 1 | 0.0025405 | 0.00063671 | 0 | 0 | 1 | 0.9859 | -0.098484 | 0.4 | 1 | 1.1 | 0.9
41 | 1 | 0 | 0 | 0 | 0 | 1 | 0.98751 | -0.087126 | 0.4 | 1 | 1.1 | 0.9
42 | 1 | 0 | 0 | 0 | 0 | 1 | 0.98577 | -0.099351 | 0.4 | 1 | 1.1 | 0.9
50 | 1 | 0.0055363 | 0.0013875 | 0 | 0 | 1 | 0.98677 | -0.092364 | 0.4 | 1 | 1.1 | 0.9
78 | 1 | 0.0026222 | 0.00065719 | 0 | 0 | 1 | 0.98522 | -0.10323 | 0.4 | 1 | 1.1 | 0.9
59 | 1 | 0.023809 | 0.005967 | 0 | 0 | 1 | 0.98564 | -0.10041 | 0.4 | 1 | 1.1 | 0.9
84 | 1 | 0.0058828 | 0.0014744 | 0 | 0 | 1 | 0.98518 | -0.10351 | 0.4 | 1 | 1.1 | 0.9
69 | 1 | 0.0022273 | 0.00055821 | 0 | 0 | 1 | 0.98774 | -0.085669 | 0.4 | 1 | 1.1 | 0.9
70 | 1 | 0.0011416 | 0.00028612 | 0 | 0 | 1 | 0.98735 | -0.088415 | 0.4 | 1 | 1.1 | 0.9
76 | 1 | 0.0017252 | 0.00043237 | 0 | 0 | 1 | 0.98733 | -0.088543 | 0.4 | 1 | 1.1 | 0.9
45 | 1 | 0.0013664 | 0.00034246 | 0 | 0 | 1 | 0.99722 | -0.01942 | 0.4 | 1 | 1.1 | 0.9
46 | 1 | 0.0019459 | 0.00048768 | 0 | 0 | 1 | 0.99718 | -0.019715 | 0.4 | 1 | 1.1 | 0.9
49 | 1 | 0.0011935 | 0.00029913 | 0 | 0 | 1 | 0.99696 | -0.021285 | 0.4 | 1 | 1.1 | 0.9
92 | 1 | 0.0011636 | 0.00029163 | 0 | 0 | 1 | 0.99671 | -0.022993 | 0.4 | 1 | 1.1 | 0.9
52 | 1 | 0.0016255 | 0.00040738 | 0 | 0 | 1 | 0.97244 | -0.19424 | 0.4 | 1 | 1.1 | 0.9
53 | 1 | 0.0018264 | 0.00045773 | 0 | 0 | 1 | 0.97249 | -0.1939 | 0.4 | 1 | 1.1 | 0.9
54 | 1 | 0.0020749 | 0.00052001 | 0 | 0 | 1 | 0.9726 | -0.1931 | 0.4 | 1 | 1.1 | 0.9
77 | 1 | 0.002905 | 0.00072807 | 0 | 0 | 1 | 0.9873 | -0.088767 | 0.4 | 1 | 1.1 | 0.9
82 | 1 | 0.0037771 | 0.00094664 | 0 | 0 | 1 | 0.97228 | -0.19538 | 0.4 | 1 | 1.1 | 0.9
85 | 1 | 0 | 0 | 0 | 0 | 1 | 0.9843 | -0.10975 | 0.4 | 1 | 1.1 | 0.9
81 | 1 | 0.00052913 | 0.00013261 | 0 | 0 | 1 | 0.98272 | -0.1209 | 0.4 | 1 | 1.1 | 0.9

## generator_data
GEN_BUS | PG | QG | QMAX | QMIN | VG | MBASE | GEN_STATUS | PMAX | PMIN
65 | 0.234 | 0.059028 | 10 | -10 | 1 | 100 | 1 | 10 | 0

## branch_data
F_BUS | T_BUS | BR_R | BR_X | BR_B | RATE_A | RATE_B | RATE_C | TAP | SHIFT | BR_STATUS | ANGMIN | ANGMAX | P_in | Q_in | P_out | Q_out
1 | 2 | 3.8653 | 1.4867 | 3.9008e-09 | 0 | 0 | 0 | 0 | 0 | 1 | -90 | 90 | -0.0015977 | -0.00040042 | 0.0015978 | 0.00040008
2 | 3 | 9.033 | 3.4742 | 9.1159e-09 | 0 | 0 | 0 | 0 | 0 | 1 | -90 | 90 | -0.011983 | -0.0030006 | 0.011997 | 0.0030051
2 | 89 | 22.6233 | 8.7013 | 2.2831e-08 | 0 | 0 | 0 | 0 | 0 | 1 | -90 | 90 | 0.0011397 | 0.00028345 | -0.0011394 | -0.00028556
3 | 57 | 42.8034 | 16.4628 | 4.3196e-08 | 0 | 0 | 0 | 0 | 0 | 1 | -90 | 90 | -0.011997 | -0.0030051 | 0.012064 | 0.0030266
57 | 71 | 4.4431 | 1.7089 | 4.4839e-09 | 0 | 0 | 0 | 0 | 0 | 1 | -90 | 90 | -0.012064 | -0.0030266 | 0.012071 | 0.0030288
71 | 92 | 5.524 | 2.1246 | 5.5747e-09 | 0 | 0 | 0 | 0 | 0 | 1 | -90 | 90 | -0.012071 | -0.0030288 | 0.012079 | 0.0030315
4 | 5 | 0.35181 | 0.13531 | 3.5504e-10 | 0 | 0 | 0 | 0 | 0 | 1 | -90 | 90 | 0.0083196 | 0.0020839 | -0.0083193 | -0.0020838
4 | 6 | 2.05 | 0.78845 | 2.0688e-09 | 0 | 0 | 0 | 0 | 0 | 1 | -90 | 90 | -0.02175 | -0.0054498 | 0.02176 | 0.0054536
5 | 7 | 1.6678 | 0.64147 | 1.6831e-09 | 0 | 0 | 0 | 0 | 0 | 1 | -90 | 90 | 0.0077393 | 0.0019384 | -0.0077382 | -0.0019382
6 | 8 | 2.295 | 0.88268 | 2.316e-09 | 0 | 0 | 0 | 0 | 0 | 1 | -90 | 90 | -0.024757 | -0.0062046 | 0.024772 | 0.0062102
7 | 72 | 1.9707 | 0.75797 | 1.9888e-09 | 0 | 0 | 0 | 0 | 0 | 1 | -90 | 90 | 0.0011436 | 0.00028642 | -0.0011436 | -0.00028661
7 | 10 | 2.1101 | 0.81157 | 2.1294e-09 | 0 | 0 | 0 | 0 | 0 | 1 | -90 | 90 | 0.0065946 | 0.0016518 | -0.0065936 | -0.0016516
8 | 11 | 0.43628 | 0.1678 | 1.3209e-09 | 0 | 0 | 0 | 0 | 0 | 1 | -90 | 90 | -0.181 | -0.045555 | 0.18116 | 0.045615
8 | 61 | 0.88767 | 0.34141 | 2.6874e-09 | 0 | 0 | 0 | 0 | 0 | 1 | -90 | 90 | 0.15623 | 0.039345 | -0.156 | -0.039256
10 | 56 | 7.0079 | 2.6953 | 7.0722e-09 | 0 | 0 | 0 | 0 | 0 | 1 | -90 | 90 | 0.0020795 | 0.00052036 | -0.0020791 | -0.00052093
10 | 9 | 1.3915 | 0.53517 | 1.4042e-09 | 0 | 0 | 0 | 0 | 0 | 1 | -90 | 90 | 0.0031756 | 0.00079577 | -0.0031755 | -0.00079585
11 | 12 | 1.1446 | 0.44022 | 3.4652e-09 | 0 | 0 | 0 | 0 | 0 | 1 | -90 | 90 | -0.18635 | -0.046916 | 0.18678 | 0.04708
61 | 58 | 0.70145 | 0.26979 | 2.1237e-09 | 0 | 0 | 0 | 0 | 0 | 1 | -90 | 90 | 0.14843 | 0.037359 | -0.14826 | -0.037295
56 | 55 | 1.5349 | 0.59033 | 1.5489e-09 | 0 | 0 | 0 | 0 | 0 | 1 | -90 | 90 | 0.00077994 | 0.00019532 | -0.00077993 | -0.00019547
12 | 67 | 0.28383 | 0.10917 | 8.5931e-10 | 0 | 0 | 0 | 0 | 0 | 1 | -90 | 90 | -0.18809 | -0.047408 | 0.1882 | 0.047449
12 | 87 | 2.6275 | 1.0106 | 2.6516e-09 | 0 | 0 | 0 | 0 | 0 | 1 | -90 | 90 | 0.0013106 | 0.0003282 | -0.0013105 | -0.00032844
58 | 51 | 1.359 | 0.52269 | 4.1144e-09 | 0 | 0 | 0 | 0 | 0 | 1 | -90 | 90 | 0.11497 | 0.028948 | -0.11478 | -0.028873
58 | 16 | 1.2359 | 0.47533 | 1.2472e-09 | 0 | 0 | 0 | 0 | 0 | 1 | -90 | 90 | 0.033289 | 0.0083469 | -0.033275 | -0.0083413
67 | 66 | 0.15213 | 0.058511 | 4.6057e-10 | 0 | 0 | 0 | 0 | 0 | 1 | -90 | 90 | -0.19166 | -0.048318 | 0.19172 | 0.048341
66 | 64 | 0.90264 | 0.34717 | 2.7328e-09 | 0 | 0 | 0 | 0 | 0 | 1 | -90 | 90 | -0.19524 | -0.049222 | 0.19561 | 0.049364
13 | 14 | 1.3411 | 0.51582 | 1.3534e-09 | 0 | 0 | 0 | 0 | 0 | 1 | -90 | 90 | -0.018971 | -0.0047543 | 0.018976 | 0.0047562
13 | 15 | 0.47047 | 0.18095 | 4.7479e-10 | 0 | 0 | 0 | 0 | 0 | 1 | -90 | 90 | 0.014518 | 0.0036384 | -0.014517 | -0.003638
14 | 16 | 2.3875 | 0.91828 | 2.4094e-09 | 0 | 0 | 0 | 0 | 0 | 1 | -90 | 90 | -0.022207 | -0.0055659 | 0.022219 | 0.0055706
15 | 17 | 4.915 | 1.8904 | 4.9601e-09 | 0 | 0 | 0 | 0 | 0 | 1 | -90 | 90 | 0.011897 | 0.0029817 | -0.01189 | -0.0029793
15 | 18 | 3.403 | 1.3088 | 3.4342e-09 | 0 | 0 | 0 | 0 | 0 | 1 | -90 | 90 | 0.0026196 | 0.00065624 | -0.0026194 | -0.00065648
17 | 43 | 2.0659 | 0.79457 | 2.0848e-09 | 0 | 0 | 0 | 0 | 0 | 1 | -90 | 90 | 0.0090974 | 0.0022795 | -0.0090955 | -0.002279
43 | 44 | 0.36168 | 0.13911 | 3.6499e-10 | 0 | 0 | 0 | 0 | 0 | 1 | -90 | 90 | 0.008002 | 0.0020049 | -0.0080017 | -0.0020049
51 | 41 | 0.68381 | 0.263 | 2.0703e-09 | 0 | 0 | 0 | 0 | 0 | 1 | -90 | 90 | 0.10832 | 0.027256 | -0.10824 | -0.027223
44 | 69 | 1.5114 | 0.58131 | 1.5253e-09 | 0 | 0 | 0 | 0 | 0 | 1 | -90 | 90 | 0.0022274 | 0.00055809 | -0.0022273 | -0.00055821
44 | 70 | 6.6225 | 2.5471 | 6.6833e-09 | 0 | 0 | 0 | 0 | 0 | 1 | -90 | 90 | 0.0057744 | 0.0014468 | -0.005772 | -0.0014465
19 | 20 | 0.1617 | 0.062193 | 1.6319e-10 | 0 | 0 | 0 | 0 | 0 | 1 | -90 | 90 | -0.036072 | -0.0090513 | 0.036075 | 0.0090522
19 | 21 | 3.093 | 1.1896 | 3.1214e-09 | 0 | 0 | 0 | 0 | 0 | 1 | -90 | 90 | 0.033931 | 0.0085145 | -0.033891 | -0.0084995
20 | 22 | 2.1553 | 0.82897 | 2.1751e-09 | 0 | 0 | 0 | 0 | 0 | 1 | -90 | 90 | -0.040192 | -0.010084 | 0.040231 | 0.010099
21 | 23 | 0.92092 | 0.3542 | 9.2937e-10 | 0 | 0 | 0 | 0 | 0 | 1 | -90 | 90 | 0.033891 | 0.0084996 | -0.033879 | -0.0084951
22 | 62 | 3.0919 | 1.1892 | 3.1203e-09 | 0 | 0 | 0 | 0 | 0 | 1 | -90 | 90 | -0.042306 | -0.010619 | 0.042367 | 0.010642
23 | 75 | 1.5578 | 0.59917 | 1.5721e-09 | 0 | 0 | 0 | 0 | 0 | 1 | -90 | 90 | 0.017924 | 0.0044951 | -0.017919 | -0.0044931
23 | 73 | 5.1716 | 1.9891 | 5.2191e-09 | 0 | 0 | 0 | 0 | 0 | 1 | -90 | 90 | 0.015955 | 0.004 | -0.01594 | -0.0039949
62 | 63 | 0.88259 | 0.33946 | 8.9069e-10 | 0 | 0 | 0 | 0 | 0 | 1 | -90 | 90 | -0.043129 | -0.010833 | 0.043147 | 0.01084
75 | 83 | 9.178 | 3.53 | 9.2622e-09 | 0 | 0 | 0 | 0 | 0 | 1 | -90 | 90 | 0.014998 | 0.0037611 | -0.014975 | -0.003753
73 | 74 | 3.332 | 1.2816 | 3.3626e-09 | 0 | 0 | 0 | 0 | 0 | 1 | -90 | 90 | 0.012185 | 0.0030538 | -0.01218 | -0.003052
63 | 88 | 2.9669 | 1.1411 | 2.9941e-09 | 0 | 0 | 0 | 0 | 0 | 1 | -90 | 90 | 0.002016 | 0.000505 | -0.0020159 | -0.00050524
63 | 32 | 2.6834 | 1.0321 | 2.708e-09 | 0 | 0 | 0 | 0 | 0 | 1 | -90 | 90 | -0.045163 | -0.011345 | 0.045224 | 0.011368
83 | 82 | 1.0331 | 0.39736 | 1.0426e-09 | 0 | 0 | 0 | 0 | 0 | 1 | -90 | 90 | 0.0037772 | 0.00094661 | -0.003777 | -0.00094664
74 | 54 | 3.2807 | 1.2618 | 3.3108e-09 | 0 | 0 | 0 | 0 | 0 | 1 | -90 | 90 | 0.0055282 | 0.0013849 | -0.0055271 | -0.0013848
24 | 25 | 2.472 | 0.95077 | 2.4947e-09 | 0 | 0 | 0 | 0 | 0 | 1 | -90 | 90 | -0.0064496 | -0.0016162 | 0.0064507 | 0.0016164
24 | 26 | 2.9067 | 1.118 | 2.9334e-09 | 0 | 0 | 0 | 0 | 0 | 1 | -90 | 90 | 0.0042743 | 0.001071 | -0.0042737 | -0.0010711
25 | 27 | 2.469 | 0.94963 | 2.4917e-09 | 0 | 0 | 0 | 0 | 0 | 1 | -90 | 90 | -0.0081221 | -0.0020353 | 0.0081239 | 0.0020357
27 | 36 | 0.24897 | 0.095758 | 2.5126e-10 | 0 | 0 | 0 | 0 | 0 | 1 | -90 | 90 | -0.031236 | -0.0078368 | 0.031238 | 0.0078378
27 | 37 | 2.2984 | 0.88401 | 2.3195e-09 | 0 | 0 | 0 | 0 | 0 | 1 | -90 | 90 | 0.023112 | 0.0058011 | -0.023099 | -0.0057963
36 | 65 | 1.9593 | 0.75358 | 1.9773e-09 | 0 | 0 | 0 | 0 | 0 | 1 | -90 | 90 | -0.031994 | -0.0080273 | 0.032016 | 0.0080353
37 | 48 | 3.1388 | 1.2072 | 3.1676e-09 | 0 | 0 | 0 | 0 | 0 | 1 | -90 | 90 | 0.022197 | 0.0055703 | -0.02218 | -0.0055643
65 | 64 | 0.54678 | 0.2103 | 1.6554e-09 | 0 | 0 | 0 | 0 | 0 | 1 | -90 | 90 | 0.19631 | 0.049569 | -0.19608 | -0.049483
48 | 47 | 2.5997 | 0.99987 | 2.6235e-09 | 0 | 0 | 0 | 0 | 0 | 1 | -90 | 90 | 0.017767 | 0.0044582 | -0.017758 | -0.0044551
28 | 29 | 0.61238 | 0.23553 | 1.854e-09 | 0 | 0 | 0 | 0 | 0 | 1 | -90 | 90 | -0.04943 | -0.012429 | 0.049446 | 0.012435
28 | 30 | 1.7594 | 0.6767 | 3.5511e-09 | 0 | 0 | 0 | 0 | 0 | 1 | -90 | 90 | 0.048976 | 0.012315 | -0.048929 | -0.012297
29 | 31 | 0.91092 | 0.35035 | 2.7578e-09 | 0 | 0 | 0 | 0 | 0 | 1 | -90 | 90 | -0.050998 | -0.012824 | 0.051024 | 0.012834
30 | 32 | 0.18646 | 0.071716 | 1.8817e-10 | 0 | 0 | 0 | 0 | 0 | 1 | -90 | 90 | 0.046873 | 0.011782 | -0.046869 | -0.01178
31 | 35 | 1.6346 | 0.6287 | 4.9489e-09 | 0 | 0 | 0 | 0 | 0 | 1 | -90 | 90 | -0.057271 | -0.014399 | 0.05733 | 0.014421
31 | 33 | 4.823 | 1.855 | 4.8673e-09 | 0 | 0 | 0 | 0 | 0 | 1 | -90 | 90 | 0.0062461 | 0.0015652 | -0.0062441 | -0.0015649
35 | 80 | 6.3968 | 2.4603 | 6.4555e-09 | 0 | 0 | 0 | 0 | 0 | 1 | -90 | 90 | 0.0018172 | 0.00045412 | -0.001817 | -0.00045466
35 | 91 | 0.41361 | 0.15908 | 1.2522e-09 | 0 | 0 | 0 | 0 | 0 | 1 | -90 | 90 | -0.059147 | -0.014875 | 0.059163 | 0.014881
33 | 34 | 0.39075 | 0.15029 | 3.9434e-10 | 0 | 0 | 0 | 0 | 0 | 1 | -90 | 90 | 0.0025395 | 0.00063642 | -0.0025394 | -0.00063645
80 | 79 | 5.6864 | 2.1871 | 5.7386e-09 | 0 | 0 | 0 | 0 | 0 | 1 | -90 | 90 | 0.001817 | 0.00045466 | -0.0018167 | -0.00045513
91 | 86 | 0.96472 | 0.37105 | 2.9207e-09 | 0 | 0 | 0 | 0 | 0 | 1 | -90 | 90 | -0.060061 | -0.015106 | 0.060099 | 0.015121
79 | 81 | 1.9818 | 0.76224 | 2e-09 | 0 | 0 | 0 | 0 | 0 | 1 | -90 | 90 | 0.00052913 | 0.00013242 | -0.00052913 | -0.00013261
86 | 85 | 0.59549 | 0.22903 | 1.8029e-09 | 0 | 0 | 0 | 0 | 0 | 1 | -90 | 90 | -0.060099 | -0.015121 | 0.060123 | 0.01513
47 | 49 | 2.6061 | 1.0024 | 2.63e-09 | 0 | 0 | 0 | 0 | 0 | 1 | -90 | 90 | 0.014445 | 0.0036253 | -0.014439 | -0.0036233
47 | 45 | 4.0367 | 1.5526 | 4.0737e-09 | 0 | 0 | 0 | 0 | 0 | 1 | -90 | 90 | 0.0033129 | 0.00082975 | -0.0033124 | -0.00082998
38 | 39 | 0.26687 | 0.10264 | 8.0796e-10 | 0 | 0 | 0 | 0 | 0 | 1 | -90 | 90 | -0.07573 | -0.019058 | 0.075747 | 0.019064
38 | 40 | 0.51541 | 0.19823 | 1.5604e-09 | 0 | 0 | 0 | 0 | 0 | 1 | -90 | 90 | 0.071298 | 0.017947 | -0.071269 | -0.017936
39 | 41 | 1.1198 | 0.43069 | 3.3902e-09 | 0 | 0 | 0 | 0 | 0 | 1 | -90 | 90 | -0.078769 | -0.019821 | 0.078845 | 0.01985
40 | 42 | 0.16092 | 0.061894 | 4.872e-10 | 0 | 0 | 0 | 0 | 0 | 1 | -90 | 90 | 0.068729 | 0.017299 | -0.06872 | -0.017296
41 | 50 | 2.2656 | 0.87138 | 2.2864e-09 | 0 | 0 | 0 | 0 | 0 | 1 | -90 | 90 | 0.029393 | 0.0073723 | -0.029371 | -0.0073643
42 | 78 | 0.71962 | 0.27678 | 2.1787e-09 | 0 | 0 | 0 | 0 | 0 | 1 | -90 | 90 | 0.06872 | 0.017296 | -0.068683 | -0.017282
50 | 59 | 4.2817 | 1.6468 | 4.321e-09 | 0 | 0 | 0 | 0 | 0 | 1 | -90 | 90 | 0.023835 | 0.0059768 | -0.023809 | -0.005967
78 | 84 | 0.054635 | 0.021013 | 1.6541e-10 | 0 | 0 | 0 | 0 | 0 | 1 | -90 | 90 | 0.066061 | 0.016625 | -0.066058 | -0.016624
84 | 85 | 1.3205 | 0.50788 | 3.9978e-09 | 0 | 0 | 0 | 0 | 0 | 1 | -90 | 90 | 0.060175 | 0.015149 | -0.060123 | -0.01513
70 | 76 | 0.35062 | 0.13485 | 3.5384e-10 | 0 | 0 | 0 | 0 | 0 | 1 | -90 | 90 | 0.0046304 | 0.0011604 | -0.0046303 | -0.0011604
76 | 77 | 0.97857 | 0.37637 | 9.8755e-10 | 0 | 0 | 0 | 0 | 0 | 1 | -90 | 90 | 0.0029051 | 0.00072801 | -0.002905 | -0.00072807
45 | 46 | 1.9685 | 0.75712 | 1.9866e-09 | 0 | 0 | 0 | 0 | 0 | 1 | -90 | 90 | 0.001946 | 0.00048752 | -0.0019459 | -0.00048768
49 | 92 | 1.6729 | 0.64343 | 1.6883e-09 | 0 | 0 | 0 | 0 | 0 | 1 | -90 | 90 | 0.013246 | 0.0033242 | -0.013243 | -0.0033232
52 | 53 | 2.5775 | 0.99136 | 2.6012e-09 | 0 | 0 | 0 | 0 | 0 | 1 | -90 | 90 | -0.0016254 | -0.00040738 | 0.0016255 | 0.00040716
53 | 54 | 2.8589 | 1.0996 | 2.8851e-09 | 0 | 0 | 0 | 0 | 0 | 1 | -90 | 90 | -0.0034518 | -0.0008649 | 0.0034522 | 0.00086477