## bus_data
BUS_I | BUS_TYPE | Pd | Qd | Gs | Bs | area | Vm | Va | baseKV | zone | Vmax | Vmin
1 | 1 | 0.023798 | 0.0059644 | 0 | 0 | 1 | 0.99134 | -0.060625 | 0.4 | 1 | 1.1 | 0.9
2 | 1 | 0.010788 | 0.0027037 | 0 | 0 | 1 | 0.99315 | -0.047889 | 0.4 | 1 | 1.1 | 0.9
3 | 1 | 0 | 0 | 0 | 0 | 1 | 0.99102 | -0.062858 | 0.4 | 1 | 1.1 | 0.9
4 | 1 | 0 | 0 | 0 | 0 | 1 | 0.99532 | -0.032608 | 0.4 | 1 | 1.1 | 0.9
7 | 1 | 0 | 0 | 0 | 0 | 1 | 0.98959 | -0.072988 | 0.4 | 1 | 1.1 | 0.9
14 | 1 | 0.032716 | 0.0081994 | 0 | 0 | 1 | 0.99638 | -0.025209 | 0.4 | 1 | 1.1 | 0.9
13 | 1 | 0 | 0 | 0 | 0 | 1 | 0.98844 | -0.080959 | 0.4 | 1 | 1.1 | 0.9
5 | 1 | 0 | 0 | 0 | 0 | 1 | 0.9959 | -0.028452 | 0.4 | 1 | 1.1 | 0.9
32 | 1 | 0.0014564 | 0.000365 | 0 | 0 | 1 | 0.99346 | -0.045386 | 0.4 | 1 | 1.1 | 0.9
6 | 3 | 0 | 0 | 0 | 0 | 1 | 1 | 0 | 0.4 | 1 | 1.1 | 0.9
30 | 1 | 0.0078392 | 0.0019647 | 0 | 0 | 1 | 0.99157 | -0.058891 | 0.4 | 1 | 1.1 | 0.9
17 | 1 | 0.010555 | 0.0026453 | 0 | 0 | 1 | 0.9895 | -0.073602 | 0.4 | 1 | 1.1 | 0.9
15 | 1 | 0.0076258 | 0.0019112 | 0 | 0 | 1 | 0.98715 | -0.09009 | 0.4 | 1 | 1.1 | 0.9
11 | 1 | 0 | 0 | 0 | 0 | 1 | 0.98812 | -0.083229 | 0.4 | 1 | 1.1 | 0.9
36 | 1 | 0.0019182 | 0.00048073 | 0 | 0 | 1 | 0.99224 | -0.053931 | 0.4 | 1 | 1.1 | 0.9
29 | 1 | 0.035842 | 0.0089827 | 0 | 0 | 1 | 0.99096 | -0.0632 | 0.4 | 1 | 1.1 | 0.9
9 | 1 | 0.0054505 | 0.001366 | 0 | 0 | 1 | 0.98769 | -0.086309 | 0.4 | 1 | 1.1 | 0.9
10 | 1 | 0.0053486 | 0.0013405 | 0 | 0 | 1 | 0.98717 | -0.089941 | 0.4 | 1 | 1.1 | 0.9
12 | 1 | 0.0073726 | 0.0018477 | 0 | 0 | 1 | 0.98698 | -0.091338 | 0.4 | 1 | 1.1 | 0.9
22 | 1 | 0.0024897 | 0.00062398 | 0 | 0 | 1 | 0.97861 | -0.1503 | 0.4 | 1 | 1.1 | 0.9
20 | 1 | 0.0027917 | 0.00069967 | 0 | 0 | 1 | 0.97875 | -0.14929 | 0.4 | 1 | 1.1 | 0.9
16 | 1 | 0.021183 | 0.0053089 | 0 | 0 | 1 | 0.98658 | -0.094109 | 0.4 | 1 | 1.1 | 0.9
18 | 1 | 0.0057592 | 0.0014434 | 0 | 0 | 1 | 0.9788 | -0.14897 | 0.4 | 1 | 1.1 | 0.9
19 | 1 | 0.0030808 | 0.00077212 | 0 | 0 | 1 | 0.97911 | -0.14673 | 0.4 | 1 | 1.1 | 0.9
21 | 1 | 0.0067498 | 0.0016917 | 0 | 0 | 1 | 0.97946 | -0.14425 | 0.4 | 1 | 1.1 | 0.9
23 | 1 | 0 | 0 | 0 | 0 | 1 | 0.97997 | -0.14061 | 0.4 | 1 | 1.1 | 0.9
31 | 1 | 0.0071431 | 0.0017902 | 0 | 0 | 1 | 0.99075 | -0.064687 | 0.4 | 1 | 1.1 | 0.9
24 | 1 | 0.0023701 | 0.00059401 | 0 | 0 | 1 | 0.9802 | -0.13895 | 0.4 | 1 | 1.1 | 0.9
25 | 1 | 0.0034716 | 0.00087007 | 0 | 0 | 1 | 0.97984 | -0.14151 | 0.4 | 1 | 1.1 | 0.9
34 | 1 | 0.004501 | 0.0011281 | 0 | 0 | 1 | 0.98452 | -0.10827 | 0.4 | 1 | 1.1 | 0.9
27 | 1 | 0.0027157 | 0.00068061 | 0 | 0 | 1 | 0.9813 | -0.13112 | 0.4 | 1 | 1.1 | 0.9
33 | 1 | 0.013622 | 0.003414 | 0 | 0 | 1 | 0.98523 | -0.10322 | 0.4 | 1 | 1.1 | 0.9
26 | 1 | 0.001393 | 0.00034913 | 0 | 0 | 1 | 0.98023 | -0.13872 | 0.4 | 1 | 1.1 | 0.9
38 | 1 | 0.0035172 | 0.00088149 | 0 | 0 | 1 | 0.97981 | -0.14173 | 0.4 | 1 | 1.1 | 0.9
35 | 1 | 0 | 0 | 0 | 0 | 1 | 0.98868 | -0.078862 | 0.4 | 1 | 1.1 | 0.9

## generator_data
GEN_BUS | PG | QG | QMAX | QMIN | VG | MBASE | GEN_STATUS | PMAX | PMIN
6 | 0.23403 | 0.05898 | 10 | -10 | 1 | 100 | 1 | 10 | 0

## branch_data
F_BUS | T_BUS | BR_R | BR_X | BR_B | RATE_A | RATE_B | RATE_C | TAP | SHIFT | BR_STATUS | ANGMIN | ANGMAX | P_in | Q_in | P_out | Q_out
1 | 2 | 4.7528 | 1.828 | 4.7965e-09 | 0 | 0 | 0 | 0 | 0 | 1 | -90 | 90 | -0.034372 | -0.0086155 | 0.034433 | 0.0086384
1 | 3 | 2.7039 | 1.04 | 2.7288e-09 | 0 | 0 | 0 | 0 | 0 | 1 | -90 | 90 | 0.010574 | 0.002651 | -0.010571 | -0.0026501
2 | 4 | 4.3571 | 1.6758 | 4.3971e-09 | 0 | 0 | 0 | 0 | 0 | 1 | -90 | 90 | -0.045221 | -0.011342 | 0.045317 | 0.011379
3 | 7 | 12.2542 | 4.7131 | 1.2367e-08 | 0 | 0 | 0 | 0 | 0 | 1 | -90 | 90 | 0.010571 | 0.0026501 | -0.010556 | -0.0026456
4 | 14 | 1.037 | 0.39886 | 1.0466e-09 | 0 | 0 | 0 | 0 | 0 | 1 | -90 | 90 | -0.092684 | -0.023299 | 0.092779 | 0.023335
4 | 13 | 13.1842 | 5.0709 | 1.3305e-08 | 0 | 0 | 0 | 0 | 0 | 1 | -90 | 90 | 0.047367 | 0.01192 | -0.04705 | -0.0118
7 | 17 | 0.74165 | 0.28525 | 7.4846e-10 | 0 | 0 | 0 | 0 | 0 | 1 | -90 | 90 | 0.010556 | 0.0026456 | -0.010555 | -0.0026453
14 | 6 | 2.6199 | 1.0077 | 5.2879e-09 | 0 | 0 | 0 | 0 | 0 | 1 | -90 | 90 | -0.1255 | -0.031535 | 0.12594 | 0.031704
13 | 15 | 4.0278 | 1.5491 | 4.0647e-09 | 0 | 0 | 0 | 0 | 0 | 1 | -90 | 90 | 0.028857 | 0.007238 | -0.02882 | -0.0072244
13 | 11 | 1.5887 | 0.61105 | 1.6033e-09 | 0 | 0 | 0 | 0 | 0 | 1 | -90 | 90 | 0.018193 | 0.0045615 | -0.018187 | -0.0045594
5 | 32 | 3.9063 | 1.5024 | 3.9421e-09 | 0 | 0 | 0 | 0 | 0 | 1 | -90 | 90 | 0.056597 | 0.014282 | -0.056463 | -0.014231
5 | 6 | 3.4589 | 1.3304 | 6.9814e-09 | 0 | 0 | 0 | 0 | 0 | 1 | -90 | 90 | -0.10766 | -0.027112 | 0.10809 | 0.027276
5 | 30 | 7.7028 | 2.9626 | 7.7734e-09 | 0 | 0 | 0 | 0 | 0 | 1 | -90 | 90 | 0.051066 | 0.01283 | -0.050851 | -0.012748
32 | 36 | 2.0164 | 0.77553 | 2.0349e-09 | 0 | 0 | 0 | 0 | 0 | 1 | -90 | 90 | 0.055006 | 0.013866 | -0.05494 | -0.013841
30 | 29 | 1.2831 | 0.49352 | 1.2949e-09 | 0 | 0 | 0 | 0 | 0 | 1 | -90 | 90 | 0.043012 | 0.010783 | -0.042986 | -0.010773
15 | 16 | 2.4066 | 0.9256 | 2.4286e-09 | 0 | 0 | 0 | 0 | 0 | 1 | -90 | 90 | 0.021195 | 0.0053132 | -0.021183 | -0.0053089
11 | 9 | 2.1536 | 0.82832 | 2.1734e-09 | 0 | 0 | 0 | 0 | 0 | 1 | -90 | 90 | 0.018187 | 0.0045594 | -0.018179 | -0.0045567
36 | 35 | 6.0693 | 2.3344 | 6.125e-09 | 0 | 0 | 0 | 0 | 0 | 1 | -90 | 90 | 0.053022 | 0.01336 | -0.052838 | -0.01329
29 | 31 | 2.6617 | 1.0237 | 2.6861e-09 | 0 | 0 | 0 | 0 | 0 | 1 | -90 | 90 | 0.0071445 | 0.0017905 | -0.007143 | -0.0017902
9 | 10 | 3.625 | 1.3942 | 3.6583e-09 | 0 | 0 | 0 | 0 | 0 | 1 | -90 | 90 | 0.012729 | 0.0031906 | -0.012723 | -0.0031885
10 | 12 | 2.4053 | 0.92511 | 2.4273e-09 | 0 | 0 | 0 | 0 | 0 | 1 | -90 | 90 | 0.007374 | 0.0018481 | -0.0073726 | -0.0018477
22 | 20 | 5.034 | 1.9362 | 5.0802e-09 | 0 | 0 | 0 | 0 | 0 | 1 | -90 | 90 | -0.0024897 | -0.00062398 | 0.00249 | 0.00062362
20 | 18 | 0.77164 | 0.29678 | 7.7872e-10 | 0 | 0 | 0 | 0 | 0 | 1 | -90 | 90 | -0.0052817 | -0.0013233 | 0.0052819 | 0.0013233
18 | 19 | 2.5283 | 0.97243 | 2.5515e-09 | 0 | 0 | 0 | 0 | 0 | 1 | -90 | 90 | -0.011041 | -0.0027667 | 0.011044 | 0.0027678
19 | 21 | 2.1952 | 0.8443 | 2.2153e-09 | 0 | 0 | 0 | 0 | 0 | 1 | -90 | 90 | -0.014125 | -0.0035399 | 0.01413 | 0.0035415
21 | 23 | 2.1757 | 0.83679 | 2.1956e-09 | 0 | 0 | 0 | 0 | 0 | 1 | -90 | 90 | -0.02088 | -0.0052332 | 0.02089 | 0.005237
23 | 24 | 0.74769 | 0.28757 | 7.5455e-10 | 0 | 0 | 0 | 0 | 0 | 1 | -90 | 90 | -0.02788 | -0.0069887 | 0.027887 | 0.0069911
23 | 25 | 1.6068 | 0.61801 | 1.6216e-09 | 0 | 0 | 0 | 0 | 0 | 1 | -90 | 90 | 0.0069897 | 0.0017517 | -0.0069889 | -0.0017515
24 | 26 | 0.09364 | 0.036015 | 9.4499e-11 | 0 | 0 | 0 | 0 | 0 | 1 | -90 | 90 | -0.030257 | -0.0075852 | 0.030258 | 0.0075855
25 | 38 | 0.76121 | 0.29277 | 7.6819e-10 | 0 | 0 | 0 | 0 | 0 | 1 | -90 | 90 | 0.0035173 | 0.00088146 | -0.0035172 | -0.00088149
34 | 27 | 8.3707 | 3.2195 | 8.4475e-09 | 0 | 0 | 0 | 0 | 0 | 1 | -90 | 90 | 0.034509 | 0.008669 | -0.0344 | -0.0086278
34 | 33 | 1.643 | 0.63193 | 1.6581e-09 | 0 | 0 | 0 | 0 | 0 | 1 | -90 | 90 | -0.03901 | -0.009797 | 0.039037 | 0.0098074
27 | 26 | 3.0104 | 1.1579 | 3.038e-09 | 0 | 0 | 0 | 0 | 0 | 1 | -90 | 90 | 0.031684 | 0.0079472 | -0.031651 | -0.0079346
33 | 35 | 5.8878 | 2.2645 | 5.9418e-09 | 0 | 0 | 0 | 0 | 0 | 1 | -90 | 90 | -0.052659 | -0.013221 | 0.052838 | 0.01329