## bus_data
BUS_I | BUS_TYPE | Pd | Qd | Gs | Bs | area | Vm | Va | baseKV | zone | Vmax | Vmin
1 | 1 | 0.00033722 | 8.4515e-05 | 0 | 0 | 1 | 0.99206 | -0.05585 | 0.4 | 1 | 1.1 | 0.9
2 | 1 | 0.00029693 | 7.4418e-05 | 0 | 0 | 1 | 0.99205 | -0.055896 | 0.4 | 1 | 1.1 | 0.9
3 | 1 | 0 | 0 | 0 | 0 | 1 | 0.99214 | -0.055292 | 0.4 | 1 | 1.1 | 0.9
6 | 1 | 0 | 0 | 0 | 0 | 1 | 0.99221 | -0.054786 | 0.4 | 1 | 1.1 | 0.9
10 | 1 | 0.00064007 | 0.00016042 | 0 | 0 | 1 | 0.99209 | -0.055617 | 0.4 | 1 | 1.1 | 0.9
7 | 1 | 0.0014333 | 0.00035923 | 0 | 0 | 1 | 0.9926 | -0.051995 | 0.4 | 1 | 1.1 | 0.9
11 | 1 | 0.0026096 | 0.00065404 | 0 | 0 | 1 | 0.99198 | -0.056416 | 0.4 | 1 | 1.1 | 0.9
8 | 1 | 0.010743 | 0.0026924 | 0 | 0 | 1 | 0.99285 | -0.050204 | 0.4 | 1 | 1.1 | 0.9
9 | 1 | 0.00027765 | 6.9585e-05 | 0 | 0 | 1 | 0.99338 | -0.046488 | 0.4 | 1 | 1.1 | 0.9
17 | 1 | 0 | 0 | 0 | 0 | 1 | 0.99509 | -0.034441 | 0.4 | 1 | 1.1 | 0.9
12 | 1 | 0.013257 | 0.0033225 | 0 | 0 | 1 | 0.99661 | -0.023731 | 0.4 | 1 | 1.1 | 0.9
13 | 1 | 0.015666 | 0.0039263 | 0 | 0 | 1 | 0.99758 | -0.0169 | 0.4 | 1 | 1.1 | 0.9
14 | 1 | 0 | 0 | 0 | 0 | 1 | 0.99562 | -0.030704 | 0.4 | 1 | 1.1 | 0.9
15 | 3 | 0.041624 | 0.010432 | 0 | 0 | 1 | 1 | 0 | 0.4 | 1 | 1.1 | 0.9
18 | 1 | 0 | 0 | 0 | 0 | 1 | 0.99306 | -0.048168 | 0.4 | 1 | 1.1 | 0.9
19 | 1 | 0.052674 | 0.013201 | 0 | 0 | 1 | 0.99167 | -0.057951 | 0.4 | 1 | 1.1 | 0.9
20 | 1 | 0.032065 | 0.0080363 | 0 | 0 | 1 | 0.97175 | -0.19854 | 0.4 | 1 | 1.1 | 0.9

## generator_data
GEN_BUS | PG | QG | QMAX | QMIN | VG | MBASE | GEN_STATUS | PMAX | PMIN
15 | 0.17315 | 0.043587 | 10 | -10 | 1 | 100 | 1 | 10 | 0

## branch_data
F_BUS | T_BUS | BR_R | BR_X | BR_B | RATE_A | RATE_B | RATE_C | TAP | SHIFT | BR_STATUS | ANGMIN | ANGMAX | P_in | Q_in | P_out | Q_out
1 | 2 | 2.002 | 0.77 | 2.0204e-09 | 0 | 0 | 0 | 0 | 0 | 1 | -90 | 90 | 0.00029693 | 7.4219e-05 | -0.00029693 | -7.4418e-05
1 | 3 | 11.1752 | 4.2982 | 1.1278e-08 | 0 | 0 | 0 | 0 | 0 | 1 | -90 | 90 | -0.00063415 | -0.00015873 | 0.0006342 | 0.00015764
3 | 6 | 10.0188 | 3.8534 | 1.0111e-08 | 0 | 0 | 0 | 0 | 0 | 1 | -90 | 90 | -0.0006342 | -0.00015764 | 0.00063424 | 0.00015666
6 | 10 | 3.2721 | 1.2585 | 3.3021e-09 | 0 | 0 | 0 | 0 | 0 | 1 | -90 | 90 | 0.0032504 | 0.00081399 | -0.00325 | -0.00081418
6 | 7 | 9.1596 | 3.5229 | 9.2437e-09 | 0 | 0 | 0 | 0 | 0 | 1 | -90 | 90 | -0.0038846 | -0.00097066 | 0.0038861 | 0.00097032
10 | 11 | 3.923 | 1.5088 | 3.959e-09 | 0 | 0 | 0 | 0 | 0 | 1 | -90 | 90 | 0.0026099 | 0.00065376 | -0.0026096 | -0.00065404
7 | 8 | 4.2972 | 1.6528 | 4.3366e-09 | 0 | 0 | 0 | 0 | 0 | 1 | -90 | 90 | -0.0053194 | -0.0013296 | 0.0053208 | 0.0013296
8 | 9 | 2.9665 | 1.1409 | 2.9937e-09 | 0 | 0 | 0 | 0 | 0 | 1 | -90 | 90 | -0.016064 | -0.004022 | 0.016072 | 0.0040249
9 | 17 | 9.4721 | 3.6431 | 9.559e-09 | 0 | 0 | 0 | 0 | 0 | 1 | -90 | 90 | -0.016349 | -0.0040945 | 0.016377 | 0.004104
17 | 14 | 2.944 | 1.1323 | 2.971e-09 | 0 | 0 | 0 | 0 | 0 | 1 | -90 | 90 | -0.016377 | -0.004104 | 0.016385 | 0.004107
12 | 13 | 2.9846 | 1.1479 | 3.012e-09 | 0 | 0 | 0 | 0 | 0 | 1 | -90 | 90 | -0.029658 | -0.007435 | 0.029686 | 0.0074455
12 | 14 | 5.5007 | 2.1157 | 5.5512e-09 | 0 | 0 | 0 | 0 | 0 | 1 | -90 | 90 | 0.016401 | 0.0041125 | -0.016385 | -0.004107
13 | 15 | 4.8462 | 1.8639 | 4.8907e-09 | 0 | 0 | 0 | 0 | 0 | 1 | -90 | 90 | -0.045352 | -0.011372 | 0.045459 | 0.011412
15 | 18 | 7.3487 | 2.8264 | 7.4161e-09 | 0 | 0 | 0 | 0 | 0 | 1 | -90 | 90 | 0.086071 | 0.021743 | -0.085491 | -0.021521
18 | 19 | 2.3823 | 0.91626 | 2.4041e-09 | 0 | 0 | 0 | 0 | 0 | 1 | -90 | 90 | 0.052745 | 0.013229 | -0.052674 | -0.013201
18 | 20 | 58.9079 | 22.6569 | 5.9448e-08 | 0 | 0 | 0 | 0 | 0 | 1 | -90 | 90 | 0.032746 | 0.0082926 | -0.032065 | -0.0080362