## bus_data
BUS_I | BUS_TYPE | Pd | Qd | Gs | Bs | area | Vm | Va | baseKV | zone | Vmax | Vmin
1 | 3 | 0.0014694 | 0.00036828 | 0 | 0 | 1 | 1 | 0 | 0.4 | 1 | 1.1 | 0.9
2 | 1 | 0 | 0 | 0 | 0 | 1 | 0.99257 | -0.051741 | 0.4 | 1 | 1.1 | 0.9
3 | 1 | 0 | 0 | 0 | 0 | 1 | 0.99746 | -0.017627 | 0.4 | 1 | 1.1 | 0.9
4 | 1 | 0.0046797 | 0.0011729 | 0 | 0 | 1 | 0.99221 | -0.054239 | 0.4 | 1 | 1.1 | 0.9
5 | 1 | 0.0031073 | 0.00077877 | 0 | 0 | 1 | 0.99243 | -0.052708 | 0.4 | 1 | 1.1 | 0.9
6 | 1 | 0 | 0 | 0 | 0 | 1 | 0.98798 | -0.08402 | 0.4 | 1 | 1.1 | 0.9
16 | 1 | 0.0036715 | 0.00092018 | 0 | 0 | 1 | 0.99621 | -0.026342 | 0.4 | 1 | 1.1 | 0.9
17 | 1 | 0.0032173 | 0.00080633 | 0 | 0 | 1 | 0.99718 | -0.019648 | 0.4 | 1 | 1.1 | 0.9
18 | 1 | 0 | 0 | 0 | 0 | 1 | 0.99736 | -0.018368 | 0.4 | 1 | 1.1 | 0.9
7 | 1 | 0 | 0 | 0 | 0 | 1 | 0.99177 | -0.057351 | 0.4 | 1 | 1.1 | 0.9
43 | 1 | 0.002396 | 0.00060049 | 0 | 0 | 1 | 0.99243 | -0.052718 | 0.4 | 1 | 1.1 | 0.9
33 | 1 | 0 | 0 | 0 | 0 | 1 | 0.98685 | -0.092054 | 0.4 | 1 | 1.1 | 0.9
25 | 1 | 0.0058862 | 0.0014752 | 0 | 0 | 1 | 0.9868 | -0.092361 | 0.4 | 1 | 1.1 | 0.9
39 | 1 | 0.0026625 | 0.00066728 | 0 | 0 | 1 | 0.99119 | -0.061463 | 0.4 | 1 | 1.1 | 0.9
9 | 1 | 0 | 0 | 0 | 0 | 1 | 0.99172 | -0.057745 | 0.4 | 1 | 1.1 | 0.9
8 | 1 | 0 | 0 | 0 | 0 | 1 | 0.99022 | -0.068297 | 0.4 | 1 | 1.1 | 0.9
42 | 1 | 0.00064072 | 0.00016058 | 0 | 0 | 1 | 0.98989 | -0.070671 | 0.4 | 1 | 1.1 | 0.9
41 | 1 | 0.00035295 | 8.8458e-05 | 0 | 0 | 1 | 0.99042 | -0.066896 | 0.4 | 1 | 1.1 | 0.9
48 | 1 | 0.0046223 | 0.0011585 | 0 | 0 | 1 | 0.9916 | -0.05854 | 0.4 | 1 | 1.1 | 0.9
10 | 1 | 0 | 0 | 0 | 0 | 1 | 0.98909 | -0.076286 | 0.4 | 1 | 1.1 | 0.9
78 | 1 | 0 | 0 | 0 | 0 | 1 | 0.98908 | -0.076385 | 0.4 | 1 | 1.1 | 0.9
11 | 1 | 0 | 0 | 0 | 0 | 1 | 0.98881 | -0.078274 | 0.4 | 1 | 1.1 | 0.9
49 | 1 | 0.01085 | 0.0027193 | 0 | 0 | 1 | 0.98848 | -0.080632 | 0.4 | 1 | 1.1 | 0.9
12 | 1 | 0 | 0 | 0 | 0 | 1 | 0.99522 | -0.033372 | 0.4 | 1 | 1.1 | 0.9
77 | 1 | 0 | 0 | 0 | 0 | 1 | 0.99577 | -0.029504 | 0.4 | 1 | 1.1 | 0.9
75 | 1 | 0.0042779 | 0.0010721 | 0 | 0 | 1 | 0.99497 | -0.035196 | 0.4 | 1 | 1.1 | 0.9
13 | 1 | 0 | 0 | 0 | 0 | 1 | 0.97584 | -0.17038 | 0.4 | 1 | 1.1 | 0.9
94 | 1 | 0.0066992 | 0.001679 | 0 | 0 | 1 | 0.97577 | -0.17083 | 0.4 | 1 | 1.1 | 0.9
14 | 1 | 0 | 0 | 0 | 0 | 1 | 0.97691 | -0.16264 | 0.4 | 1 | 1.1 | 0.9
73 | 1 | 0.00097348 | 0.00024398 | 0 | 0 | 1 | 0.9772 | -0.16059 | 0.4 | 1 | 1.1 | 0.9
38 | 1 | 0 | 0 | 0 | 0 | 1 | 0.99427 | -0.039873 | 0.4 | 1 | 1.1 | 0.9
84 | 1 | 0.0011553 | 0.00028954 | 0 | 0 | 1 | 0.99713 | -0.019993 | 0.4 | 1 | 1.1 | 0.9
86 | 1 | 0.0033476 | 0.00083898 | 0 | 0 | 1 | 0.99691 | -0.021488 | 0.4 | 1 | 1.1 | 0.9
31 | 1 | 0.0060646 | 0.0015199 | 0 | 0 | 1 | 0.98616 | -0.09691 | 0.4 | 1 | 1.1 | 0.9
23 | 1 | 0.0059047 | 0.0014799 | 0 | 0 | 1 | 0.98623 | -0.096415 | 0.4 | 1 | 1.1 | 0.9
40 | 1 | 0.00081376 | 0.00020395 | 0 | 0 | 1 | 0.99099 | -0.06284 | 0.4 | 1 | 1.1 | 0.9
34 | 1 | 0 | 0 | 0 | 0 | 1 | 0.98469 | -0.10732 | 0.4 | 1 | 1.1 | 0.9
21 | 1 | 0.0043921 | 0.0011008 | 0 | 0 | 1 | 0.98449 | -0.10875 | 0.4 | 1 | 1.1 | 0.9
26 | 1 | 0.0065007 | 0.0016292 | 0 | 0 | 1 | 0.98484 | -0.10627 | 0.4 | 1 | 1.1 | 0.9
95 | 1 | 0.0009458 | 0.00023704 | 0 | 0 | 1 | 0.98896 | -0.077254 | 0.4 | 1 | 1.1 | 0.9
79 | 1 | 0.0012284 | 0.00030786 | 0 | 0 | 1 | 0.99609 | -0.027285 | 0.4 | 1 | 1.1 | 0.9
76 | 1 | 0.0018948 | 0.00047488 | 0 | 0 | 1 | 0.99489 | -0.035739 | 0.4 | 1 | 1.1 | 0.9
74 | 1 | 0.0039186 | 0.0009821 | 0 | 0 | 1 | 0.97793 | -0.15539 | 0.4 | 1 | 1.1 | 0.9
93 | 1 | 0.0037802 | 0.0009474 | 0 | 0 | 1 | 0.97759 | -0.15778 | 0.4 | 1 | 1.1 | 0.9
68 | 1 | 0 | 0 | 0 | 0 | 1 | 0.97833 | -0.15247 | 0.4 | 1 | 1.1 | 0.9
70 | 1 | 0 | 0 | 0 | 0 | 1 | 0.9777 | -0.15702 | 0.4 | 1 | 1.1 | 0.9
54 | 1 | 0 | 0 | 0 | 0 | 1 | 0.99172 | -0.05766 | 0.4 | 1 | 1.1 | 0.9
37 | 1 | 0 | 0 | 0 | 0 | 1 | 0.99406 | -0.04135 | 0.4 | 1 | 1.1 | 0.9
85 | 1 | 0.0029427 | 0.00073752 | 0 | 0 | 1 | 0.99683 | -0.022057 | 0.4 | 1 | 1.1 | 0.9
19 | 1 | 0.0040003 | 0.0010026 | 0 | 0 | 1 | 0.98435 | -0.1098 | 0.4 | 1 | 1.1 | 0.9
20 | 1 | 0.0027906 | 0.00069938 | 0 | 0 | 1 | 0.9844 | -0.10944 | 0.4 | 1 | 1.1 | 0.9
22 | 1 | 0.0036429 | 0.000913 | 0 | 0 | 1 | 0.98562 | -0.10073 | 0.4 | 1 | 1.1 | 0.9
24 | 1 | 0.0057952 | 0.0014524 | 0 | 0 | 1 | 0.98516 | -0.10398 | 0.4 | 1 | 1.1 | 0.9
27 | 1 | 0.0035098 | 0.00087964 | 0 | 0 | 1 | 0.98479 | -0.10662 | 0.4 | 1 | 1.1 | 0.9
47 | 1 | 0.0025678 | 0.00064354 | 0 | 0 | 1 | 0.9847 | -0.10728 | 0.4 | 1 | 1.1 | 0.9
46 | 1 | 0.0025924 | 0.00064972 | 0 | 0 | 1 | 0.98441 | -0.10935 | 0.4 | 1 | 1.1 | 0.9
28 | 1 | 0.015673 | 0.0039281 | 0 | 0 | 1 | 0.98563 | -0.10071 | 0.4 | 1 | 1.1 | 0.9
29 | 1 | 0.011469 | 0.0028744 | 0 | 0 | 1 | 0.98581 | -0.099431 | 0.4 | 1 | 1.1 | 0.9
30 | 1 | 0.004959 | 0.0012428 | 0 | 0 | 1 | 0.98526 | -0.10334 | 0.4 | 1 | 1.1 | 0.9
32 | 1 | 0.0081404 | 0.0020402 | 0 | 0 | 1 | 0.98512 | -0.1043 | 0.4 | 1 | 1.1 | 0.9
71 | 1 | 0.0024366 | 0.00061066 | 0 | 0 | 1 | 0.9938 | -0.043134 | 0.4 | 1 | 1.1 | 0.9
44 | 1 | 0.0038481 | 0.00096442 | 0 | 0 | 1 | 0.98422 | -0.1107 | 0.4 | 1 | 1.1 | 0.9
45 | 1 | 0.0043849 | 0.001099 | 0 | 0 | 1 | 0.98429 | -0.11016 | 0.4 | 1 | 1.1 | 0.9
52 | 1 | 0 | 0 | 0 | 0 | 1 | 0.9917 | -0.057846 | 0.4 | 1 | 1.1 | 0.9
53 | 1 | 0.0010307 | 0.00025832 | 0 | 0 | 1 | 0.99165 | -0.058197 | 0.4 | 1 | 1.1 | 0.9
51 | 1 | 0.0016156 | 0.00040491 | 0 | 0 | 1 | 0.99159 | -0.058591 | 0.4 | 1 | 1.1 | 0.9
72 | 1 | 0.00074499 | 0.00018671 | 0 | 0 | 1 | 0.9938 | -0.043184 | 0.4 | 1 | 1.1 | 0.9
83 | 1 | 0.00399 | 0.00099999 | 0 | 0 | 1 | 0.99114 | -0.061769 | 0.4 | 1 | 1.1 | 0.9
50 | 1 | 0.0025286 | 0.00063373 | 0 | 0 | 1 | 0.99159 | -0.058629 | 0.4 | 1 | 1.1 | 0.9
58 | 1 | 0 | 0 | 0 | 0 | 1 | 0.98634 | -0.095507 | 0.4 | 1 | 1.1 | 0.9
65 | 1 | 0 | 0 | 0 | 0 | 1 | 0.98826 | -0.081965 | 0.4 | 1 | 1.1 | 0.9
67 | 1 | 0 | 0 | 0 | 0 | 1 | 0.98192 | -0.12685 | 0.4 | 1 | 1.1 | 0.9
56 | 1 | 0.0028781 | 0.00072131 | 0 | 0 | 1 | 0.98593 | -0.098483 | 0.4 | 1 | 1.1 | 0.9
55 | 1 | 0.0017102 | 0.00042862 | 0 | 0 | 1 | 0.98582 | -0.099244 | 0.4 | 1 | 1.1 | 0.9
57 | 1 | 0.0025072 | 0.00062837 | 0 | 0 | 1 | 0.98528 | -0.10308 | 0.4 | 1 | 1.1 | 0.9
59 | 1 | 0.0029529 | 0.00074005 | 0 | 0 | 1 | 0.98483 | -0.10628 | 0.4 | 1 | 1.1 | 0.9
60 | 1 | 0.0016364 | 0.00041012 | 0 | 0 | 1 | 0.98482 | -0.10631 | 0.4 | 1 | 1.1 | 0.9
66 | 1 | 0 | 0 | 0 | 0 | 1 | 0.97938 | -0.14497 | 0.4 | 1 | 1.1 | 0.9
92 | 1 | 0.0037806 | 0.00094751 | 0 | 0 | 1 | 0.97973 | -0.14248 | 0.4 | 1 | 1.1 | 0.9
91 | 1 | 0.0037576 | 0.00094175 | 0 | 0 | 1 | 0.98096 | -0.13373 | 0.4 | 1 | 1.1 | 0.9
69 | 1 | 0 | 0 | 0 | 0 | 1 | 0.98032 | -0.13824 | 0.4 | 1 | 1.1 | 0.9
61 | 1 | 0 | 0 | 0 | 0 | 1 | 0.98461 | -0.10782 | 0.4 | 1 | 1.1 | 0.9
62 | 1 | 0.0026062 | 0.00065318 | 0 | 0 | 1 | 0.98446 | -0.1089 | 0.4 | 1 | 1.1 | 0.9
63 | 1 | 0.0030495 | 0.00076427 | 0 | 0 | 1 | 0.98441 | -0.10922 | 0.4 | 1 | 1.1 | 0.9
64 | 1 | 0.0014953 | 0.00037475 | 0 | 0 | 1 | 0.98458 | -0.10804 | 0.4 | 1 | 1.1 | 0.9
80 | 1 | 0 | 0 | 0 | 0 | 1 | 0.99636 | -0.025381 | 0.4 | 1 | 1.1 | 0.9
81 | 1 | 0 | 0 | 0 | 0 | 1 | 0.99616 | -0.026802 | 0.4 | 1 | 1.1 | 0.9
82 | 1 | 0.0041188 | 0.0010323 | 0 | 0 | 1 | 0.9964 | -0.025126 | 0.4 | 1 | 1.1 | 0.9
90 | 1 | 0.0012686 | 0.00031793 | 0 | 0 | 1 | 0.99613 | -0.026988 | 0.4 | 1 | 1.1 | 0.9
89 | 1 | 0.00074717 | 0.00018726 | 0 | 0 | 1 | 0.99613 | -0.027022 | 0.4 | 1 | 1.1 | 0.9
88 | 1 | 0.00038388 | 9.621e-05 | 0 | 0 | 1 | 0.99611 | -0.027115 | 0.4 | 1 | 1.1 | 0.9
87 | 1 | 0.00074131 | 0.00018579 | 0 | 0 | 1 | 0.9961 | -0.027174 | 0.4 | 1 | 1.1 | 0.9

## generator_data
GEN_BUS | PG | QG | QMAX | QMIN | VG | MBASE | GEN_STATUS | PMAX | PMIN
1 | 0.22049 | 0.055599 | 10 | -10 | 1 | 100 | 1 | 10 | 0

## branch_data
F_BUS | T_BUS | BR_R | BR_X | BR_B | RATE_A | RATE_B | RATE_C | TAP | SHIFT | BR_STATUS | ANGMIN | ANGMAX | P_in | Q_in | P_out | Q_out
1 | 2 | 5.0201 | 1.9308 | 1.0132e-08 | 0 | 0 | 0 | 0 | 0 | 1 | -90 | 90 | 0.13495 | 0.03405 | -0.13398 | -0.033677
1 | 3 | 2.7515 | 1.0583 | 2.7768e-09 | 0 | 0 | 0 | 0 | 0 | 1 | -90 | 90 | 0.084066 | 0.021181 | -0.08386 | -0.021101
2 | 4 | 1.2519 | 0.48151 | 1.2634e-09 | 0 | 0 | 0 | 0 | 0 | 1 | -90 | 90 | 0.025628 | 0.0064268 | -0.025619 | -0.0064235
2 | 5 | 2.2553 | 0.86743 | 2.276e-09 | 0 | 0 | 0 | 0 | 0 | 1 | -90 | 90 | 0.005504 | 0.0013793 | -0.0055033 | -0.0013793
2 | 6 | 4.0366 | 1.5525 | 4.0736e-09 | 0 | 0 | 0 | 0 | 0 | 1 | -90 | 90 | 0.10285 | 0.025871 | -0.10239 | -0.025694
3 | 16 | 1.9493 | 0.74973 | 1.9672e-09 | 0 | 0 | 0 | 0 | 0 | 1 | -90 | 90 | 0.058506 | 0.014748 | -0.058435 | -0.014721
3 | 17 | 5.9837 | 2.3014 | 6.0386e-09 | 0 | 0 | 0 | 0 | 0 | 1 | -90 | 90 | 0.0043738 | 0.0010954 | -0.0043726 | -0.0010955
3 | 18 | 0.45786 | 0.1761 | 4.6206e-10 | 0 | 0 | 0 | 0 | 0 | 1 | -90 | 90 | 0.02098 | 0.0052578 | -0.020978 | -0.005257
4 | 7 | 1.9067 | 0.73334 | 1.9242e-09 | 0 | 0 | 0 | 0 | 0 | 1 | -90 | 90 | 0.020939 | 0.0052507 | -0.02093 | -0.0052474
5 | 43 | 0.054265 | 0.020871 | 5.4763e-11 | 0 | 0 | 0 | 0 | 0 | 1 | -90 | 90 | 0.002396 | 0.00060048 | -0.002396 | -0.00060049
6 | 33 | 2.2032 | 0.8474 | 2.2235e-09 | 0 | 0 | 0 | 0 | 0 | 1 | -90 | 90 | 0.046414 | 0.011646 | -0.046362 | -0.011626
6 | 25 | 1.8974 | 0.72975 | 1.9148e-09 | 0 | 0 | 0 | 0 | 0 | 1 | -90 | 90 | 0.055975 | 0.014048 | -0.05591 | -0.014023
16 | 38 | 3.2211 | 1.2389 | 3.2507e-09 | 0 | 0 | 0 | 0 | 0 | 1 | -90 | 90 | 0.054763 | 0.013801 | -0.05466 | -0.013761
17 | 84 | 3.8584 | 1.484 | 3.8938e-09 | 0 | 0 | 0 | 0 | 0 | 1 | -90 | 90 | 0.0011553 | 0.00028917 | -0.0011553 | -0.00028954
18 | 86 | 1.9261 | 0.74081 | 1.9438e-09 | 0 | 0 | 0 | 0 | 0 | 1 | -90 | 90 | 0.020978 | 0.005257 | -0.020969 | -0.0052537
7 | 39 | 3.2323 | 1.2432 | 3.262e-09 | 0 | 0 | 0 | 0 | 0 | 1 | -90 | 90 | 0.016307 | 0.0040889 | -0.016298 | -0.0040857
7 | 9 | 1.0913 | 0.41973 | 1.1013e-09 | 0 | 0 | 0 | 0 | 0 | 1 | -90 | 90 | 0.0046231 | 0.0011584 | -0.0046228 | -0.0011584
33 | 31 | 1.3293 | 0.51125 | 1.3415e-09 | 0 | 0 | 0 | 0 | 0 | 1 | -90 | 90 | 0.046362 | 0.011626 | -0.046331 | -0.011615
25 | 23 | 1.0292 | 0.39583 | 1.0386e-09 | 0 | 0 | 0 | 0 | 0 | 1 | -90 | 90 | 0.050024 | 0.012548 | -0.049996 | -0.012537
39 | 40 | 1.2925 | 0.49711 | 1.3044e-09 | 0 | 0 | 0 | 0 | 0 | 1 | -90 | 90 | 0.013636 | 0.0034184 | -0.013633 | -0.0034175
9 | 48 | 2.203 | 0.84731 | 2.2232e-09 | 0 | 0 | 0 | 0 | 0 | 1 | -90 | 90 | 0.0046228 | 0.0011584 | -0.0046223 | -0.0011585
8 | 42 | 2.4339 | 0.93613 | 2.4563e-09 | 0 | 0 | 0 | 0 | 0 | 1 | -90 | 90 | 0.012457 | 0.003122 | -0.012453 | -0.0031206
8 | 41 | 1.437 | 0.55269 | 1.4502e-09 | 0 | 0 | 0 | 0 | 0 | 1 | -90 | 90 | -0.012457 | -0.003122 | 0.012459 | 0.0031228
42 | 10 | 6.0626 | 2.3318 | 6.1182e-09 | 0 | 0 | 0 | 0 | 0 | 1 | -90 | 90 | 0.011812 | 0.0029601 | -0.011803 | -0.0029571
41 | 40 | 4.0472 | 1.5566 | 4.0844e-09 | 0 | 0 | 0 | 0 | 0 | 1 | -90 | 90 | -0.012812 | -0.0032112 | 0.012819 | 0.0032136
10 | 78 | 1.3125 | 0.5048 | 1.3245e-09 | 0 | 0 | 0 | 0 | 0 | 1 | -90 | 90 | 0.00094592 | 0.00023581 | -0.00094591 | -0.00023593
10 | 11 | 2.3336 | 0.89754 | 2.355e-09 | 0 | 0 | 0 | 0 | 0 | 1 | -90 | 90 | 0.010857 | 0.0027213 | -0.010854 | -0.0027204
78 | 95 | 11.6613 | 4.4851 | 1.1768e-08 | 0 | 0 | 0 | 0 | 0 | 1 | -90 | 90 | 0.00094591 | 0.00023593 | -0.00094579 | -0.00023704
11 | 49 | 2.7665 | 1.064 | 2.7919e-09 | 0 | 0 | 0 | 0 | 0 | 1 | -90 | 90 | 0.010854 | 0.0027204 | -0.01085 | -0.0027193
12 | 77 | 8.0778 | 3.1068 | 8.1519e-09 | 0 | 0 | 0 | 0 | 0 | 1 | -90 | 90 | -0.0061744 | -0.0015469 | 0.0061777 | 0.0015474
12 | 75 | 3.8098 | 1.4653 | 3.8447e-09 | 0 | 0 | 0 | 0 | 0 | 1 | -90 | 90 | 0.0061744 | 0.0015469 | -0.0061728 | -0.0015467
77 | 79 | 4.6346 | 1.7825 | 4.6771e-09 | 0 | 0 | 0 | 0 | 0 | 1 | -90 | 90 | -0.0061777 | -0.0015474 | 0.0061796 | 0.0015476
75 | 76 | 3.6903 | 1.4193 | 3.7242e-09 | 0 | 0 | 0 | 0 | 0 | 1 | -90 | 90 | 0.0018949 | 0.00047457 | -0.0018948 | -0.00047488
13 | 94 | 0.84929 | 0.32665 | 8.5708e-10 | 0 | 0 | 0 | 0 | 0 | 1 | -90 | 90 | 0.0066996 | 0.0016791 | -0.0066991 | -0.001679
13 | 14 | 14.326 | 5.51 | 1.4457e-08 | 0 | 0 | 0 | 0 | 0 | 1 | -90 | 90 | -0.0066996 | -0.0016791 | 0.0067067 | 0.0016805
14 | 73 | 3.7977 | 1.4606 | 3.8325e-09 | 0 | 0 | 0 | 0 | 0 | 1 | -90 | 90 | -0.0067067 | -0.0016805 | 0.0067086 | 0.0016808
73 | 70 | 5.7738 | 2.2207 | 5.8268e-09 | 0 | 0 | 0 | 0 | 0 | 1 | -90 | 90 | -0.0076821 | -0.0019248 | 0.0076859 | 0.0019257
38 | 54 | 4.4793 | 1.7228 | 4.5204e-09 | 0 | 0 | 0 | 0 | 0 | 1 | -90 | 90 | 0.051477 | 0.012965 | -0.051349 | -0.012916
38 | 37 | 5.9608 | 2.2926 | 6.0155e-09 | 0 | 0 | 0 | 0 | 0 | 1 | -90 | 90 | 0.003183 | 0.00079653 | -0.0031823 | -0.00079687
86 | 85 | 0.41737 | 0.16053 | 4.212e-10 | 0 | 0 | 0 | 0 | 0 | 1 | -90 | 90 | 0.017621 | 0.0044148 | -0.01762 | -0.0044143
31 | 29 | 0.79325 | 0.3051 | 8.0053e-10 | 0 | 0 | 0 | 0 | 0 | 1 | -90 | 90 | 0.040267 | 0.010095 | -0.040252 | -0.010089
23 | 22 | 1.2411 | 0.47736 | 1.2525e-09 | 0 | 0 | 0 | 0 | 0 | 1 | -90 | 90 | 0.044091 | 0.011058 | -0.044065 | -0.011048
34 | 21 | 1.6128 | 0.6203 | 1.6276e-09 | 0 | 0 | 0 | 0 | 0 | 1 | -90 | 90 | 0.011186 | 0.0028035 | -0.011184 | -0.0028028
34 | 26 | 1.1885 | 0.45713 | 1.1994e-09 | 0 | 0 | 0 | 0 | 0 | 1 | -90 | 90 | -0.011186 | -0.0028035 | 0.011188 | 0.002804
21 | 20 | 1.2939 | 0.49764 | 1.3057e-09 | 0 | 0 | 0 | 0 | 0 | 1 | -90 | 90 | 0.0067917 | 0.0017021 | -0.0067911 | -0.0017019
26 | 24 | 1.6341 | 0.62851 | 1.6491e-09 | 0 | 0 | 0 | 0 | 0 | 1 | -90 | 90 | -0.017688 | -0.0044333 | 0.017694 | 0.0044352
79 | 80 | 3.3175 | 1.276 | 3.348e-09 | 0 | 0 | 0 | 0 | 0 | 1 | -90 | 90 | -0.0074079 | -0.0018555 | 0.0074099 | 0.0018559
74 | 93 | 7.862 | 3.0239 | 7.9342e-09 | 0 | 0 | 0 | 0 | 0 | 1 | -90 | 90 | 0.0037814 | 0.00094713 | -0.0037801 | -0.00094741
74 | 68 | 4.7296 | 1.8191 | 4.773e-09 | 0 | 0 | 0 | 0 | 0 | 1 | -90 | 90 | -0.0077 | -0.0019292 | 0.0077031 | 0.00193
68 | 70 | 7.3787 | 2.8379 | 7.4464e-09 | 0 | 0 | 0 | 0 | 0 | 1 | -90 | 90 | 0.0076908 | 0.0019268 | -0.0076859 | -0.0019257
68 | 66 | 6.0733 | 2.3359 | 6.129e-09 | 0 | 0 | 0 | 0 | 0 | 1 | -90 | 90 | -0.015394 | -0.0038568 | 0.01541 | 0.0038624
54 | 83 | 1.1482 | 0.44163 | 1.1588e-09 | 0 | 0 | 0 | 0 | 0 | 1 | -90 | 90 | 0.046173 | 0.01162 | -0.046147 | -0.01161
54 | 52 | 0.46215 | 0.17775 | 4.6639e-10 | 0 | 0 | 0 | 0 | 0 | 1 | -90 | 90 | 0.0051755 | 0.0012965 | -0.0051754 | -0.0012965
37 | 71 | 7.2105 | 2.7733 | 7.2767e-09 | 0 | 0 | 0 | 0 | 0 | 1 | -90 | 90 | 0.0031823 | 0.00079687 | -0.0031816 | -0.00079729
85 | 82 | 2.7038 | 1.0399 | 2.7286e-09 | 0 | 0 | 0 | 0 | 0 | 1 | -90 | 90 | 0.014677 | 0.0036768 | -0.014671 | -0.0036746
19 | 20 | 1.1221 | 0.43158 | 1.1324e-09 | 0 | 0 | 0 | 0 | 0 | 1 | -90 | 90 | -0.0040003 | -0.0010026 | 0.0040005 | 0.0010025
22 | 24 | 1.0166 | 0.39101 | 1.0259e-09 | 0 | 0 | 0 | 0 | 0 | 1 | -90 | 90 | 0.040422 | 0.010135 | -0.040404 | -0.010128
24 | 27 | 1.9709 | 0.75803 | 1.989e-09 | 0 | 0 | 0 | 0 | 0 | 1 | -90 | 90 | 0.016915 | 0.00424 | -0.016908 | -0.0042378
27 | 47 | 0.62772 | 0.24143 | 6.3348e-10 | 0 | 0 | 0 | 0 | 0 | 1 | -90 | 90 | 0.013399 | 0.0033582 | -0.013397 | -0.0033578
47 | 46 | 2.408 | 0.92616 | 2.4301e-09 | 0 | 0 | 0 | 0 | 0 | 1 | -90 | 90 | 0.01083 | 0.0027142 | -0.010827 | -0.0027133
46 | 45 | 1.2506 | 0.48098 | 1.262e-09 | 0 | 0 | 0 | 0 | 0 | 1 | -90 | 90 | 0.0082341 | 0.0020636 | -0.0082332 | -0.0020633
28 | 29 | 0.56333 | 0.21666 | 5.685e-10 | 0 | 0 | 0 | 0 | 0 | 1 | -90 | 90 | -0.028779 | -0.007213 | 0.028784 | 0.0072149
28 | 30 | 2.5408 | 0.97724 | 2.5642e-09 | 0 | 0 | 0 | 0 | 0 | 1 | -90 | 90 | 0.013105 | 0.0032849 | -0.0131 | -0.0032833
30 | 32 | 1.4821 | 0.57005 | 1.4957e-09 | 0 | 0 | 0 | 0 | 0 | 1 | -90 | 90 | 0.0081414 | 0.0020404 | -0.0081403 | -0.0020402
71 | 72 | 0.86287 | 0.33187 | 8.7079e-10 | 0 | 0 | 0 | 0 | 0 | 1 | -90 | 90 | 0.000745 | 0.00018663 | -0.00074499 | -0.00018671
44 | 45 | 1.7753 | 0.68281 | 1.7916e-09 | 0 | 0 | 0 | 0 | 0 | 1 | -90 | 90 | -0.003848 | -0.00096442 | 0.0038483 | 0.00096435
52 | 53 | 4.3436 | 1.6706 | 4.3834e-09 | 0 | 0 | 0 | 0 | 0 | 1 | -90 | 90 | 0.0010307 | 0.0002579 | -0.0010307 | -0.00025832
52 | 51 | 2.3002 | 0.8847 | 2.3213e-09 | 0 | 0 | 0 | 0 | 0 | 1 | -90 | 90 | 0.0041447 | 0.0010386 | -0.0041442 | -0.0010386
51 | 50 | 0.19467 | 0.074872 | 1.9645e-10 | 0 | 0 | 0 | 0 | 0 | 1 | -90 | 90 | 0.0025286 | 0.00063372 | -0.0025286 | -0.00063373
83 | 65 | 6.1608 | 2.3695 | 6.2173e-09 | 0 | 0 | 0 | 0 | 0 | 1 | -90 | 90 | 0.042157 | 0.01061 | -0.042038 | -0.010565
58 | 65 | 4.111 | 1.5812 | 4.1487e-09 | 0 | 0 | 0 | 0 | 0 | 1 | -90 | 90 | -0.041959 | -0.010535 | 0.042038 | 0.010565
58 | 67 | 17.2189 | 6.6227 | 1.7377e-08 | 0 | 0 | 0 | 0 | 0 | 1 | -90 | 90 | 0.023099 | 0.0058069 | -0.022999 | -0.0057699
58 | 56 | 2 | 0.76925 | 2.0184e-09 | 0 | 0 | 0 | 0 | 0 | 1 | -90 | 90 | 0.01886 | 0.0047277 | -0.018853 | -0.0047249
67 | 91 | 3.7658 | 1.4484 | 3.8004e-09 | 0 | 0 | 0 | 0 | 0 | 1 | -90 | 90 | 0.022999 | 0.0057699 | -0.022977 | -0.0057619
56 | 55 | 0.60287 | 0.23187 | 6.0841e-10 | 0 | 0 | 0 | 0 | 0 | 1 | -90 | 90 | 0.015975 | 0.0040036 | -0.015973 | -0.0040031
55 | 57 | 3.4022 | 1.3085 | 3.4334e-09 | 0 | 0 | 0 | 0 | 0 | 1 | -90 | 90 | 0.014263 | 0.0035744 | -0.014255 | -0.0035719
57 | 59 | 3.4457 | 1.3253 | 3.4774e-09 | 0 | 0 | 0 | 0 | 0 | 1 | -90 | 90 | 0.011748 | 0.0029435 | -0.011743 | -0.0029418
59 | 60 | 0.045352 | 0.017443 | 4.5768e-11 | 0 | 0 | 0 | 0 | 0 | 1 | -90 | 90 | 0.0087898 | 0.0022018 | -0.0087898 | -0.0022018
60 | 61 | 2.6521 | 1.02 | 2.6764e-09 | 0 | 0 | 0 | 0 | 0 | 1 | -90 | 90 | 0.0071534 | 0.0017916 | -0.0071519 | -0.0017913
66 | 92 | 2.0181 | 0.77619 | 2.0366e-09 | 0 | 0 | 0 | 0 | 0 | 1 | -90 | 90 | -0.01541 | -0.0038624 | 0.015415 | 0.0038642
92 | 69 | 2.7645 | 1.0633 | 2.7898e-09 | 0 | 0 | 0 | 0 | 0 | 1 | -90 | 90 | -0.019196 | -0.0048117 | 0.019207 | 0.0048158
91 | 69 | 2.9427 | 1.1318 | 2.9697e-09 | 0 | 0 | 0 | 0 | 0 | 1 | -90 | 90 | 0.019219 | 0.0048201 | -0.019207 | -0.0048158
61 | 62 | 5.2502 | 2.0193 | 5.2984e-09 | 0 | 0 | 0 | 0 | 0 | 1 | -90 | 90 | 0.0026066 | 0.00065281 | -0.0026062 | -0.00065318
61 | 63 | 5.8181 | 2.2378 | 5.8715e-09 | 0 | 0 | 0 | 0 | 0 | 1 | -90 | 90 | 0.00305 | 0.00076393 | -0.0030494 | -0.00076427
61 | 64 | 1.8527 | 0.71257 | 1.8697e-09 | 0 | 0 | 0 | 0 | 0 | 1 | -90 | 90 | 0.0014953 | 0.00037458 | -0.0014953 | -0.00037475
80 | 81 | 5.8343 | 2.2439 | 5.8878e-09 | 0 | 0 | 0 | 0 | 0 | 1 | -90 | 90 | 0.0031416 | 0.00078633 | -0.003141 | -0.00078668
80 | 82 | 0.31204 | 0.12001 | 3.149e-10 | 0 | 0 | 0 | 0 | 0 | 1 | -90 | 90 | -0.010552 | -0.0026423 | 0.010552 | 0.0026424
81 | 90 | 1.8939 | 0.72843 | 1.9113e-09 | 0 | 0 | 0 | 0 | 0 | 1 | -90 | 90 | 0.0012686 | 0.00031775 | -0.0012686 | -0.00031793
81 | 89 | 1.5221 | 0.58542 | 1.5361e-09 | 0 | 0 | 0 | 0 | 0 | 1 | -90 | 90 | 0.0018724 | 0.00046893 | -0.0018724 | -0.00046906
89 | 88 | 1.0656 | 0.40986 | 1.0754e-09 | 0 | 0 | 0 | 0 | 0 | 1 | -90 | 90 | 0.0011252 | 0.0002818 | -0.0011252 | -0.0002819
88 | 87 | 1.0313 | 0.39665 | 1.0408e-09 | 0 | 0 | 0 | 0 | 0 | 1 | -90 | 90 | 0.00074132 | 0.00018569 | -0.00074131 | -0.00018579