## bus_data
BUS_I | BUS_TYPE | Pd | Qd | Gs | Bs | area | Vm | Va | baseKV | zone | Vmax | Vmin
1 | 1 | 0.006138 | 0.0015383 | 0 | 0 | 1 | 0.99883 | -0.0082185 | 0.4 | 1 | 1.1 | 0.9
2 | 1 | 0.0087922 | 0.0022035 | 0 | 0 | 1 | 0.99886 | -0.0079881 | 0.4 | 1 | 1.1 | 0.9
3 | 1 | 0.0037197 | 0.00093225 | 0 | 0 | 1 | 0.99832 | -0.011782 | 0.4 | 1 | 1.1 | 0.9
4 | 1 | 0 | 0 | 0 | 0 | 1 | 0.99963 | -0.0025889 | 0.4 | 1 | 1.1 | 0.9
5 | 1 | 0.0020363 | 0.00051035 | 0 | 0 | 1 | 0.99774 | -0.015814 | 0.4 | 1 | 1.1 | 0.9
35 | 3 | 0.0093227 | 0.0023365 | 0 | 0 | 1 | 1 | 0 | 0.4 | 1 | 1.1 | 0.9
18 | 1 | 0.0099546 | 0.0024949 | 0 | 0 | 1 | 0.99766 | -0.016421 | 0.4 | 1 | 1.1 | 0.9
11 | 1 | 0 | 0 | 0 | 0 | 1 | 0.98425 | -0.11054 | 0.4 | 1 | 1.1 | 0.9
30 | 1 | 0 | 0 | 0 | 0 | 1 | 0.98438 | -0.10964 | 0.4 | 1 | 1.1 | 0.9
9 | 1 | 0.0065381 | 0.0016386 | 0 | 0 | 1 | 0.98394 | -0.11275 | 0.4 | 1 | 1.1 | 0.9
36 | 1 | 0.0059584 | 0.0014933 | 0 | 0 | 1 | 0.99844 | -0.010827 | 0.4 | 1 | 1.1 | 0.9
17 | 1 | 0 | 0 | 0 | 0 | 1 | 0.99745 | -0.017854 | 0.4 | 1 | 1.1 | 0.9
21 | 1 | 0 | 0 | 0 | 0 | 1 | 0.98669 | -0.093261 | 0.4 | 1 | 1.1 | 0.9
39 | 1 | 0.0079025 | 0.0019806 | 0 | 0 | 1 | 0.98649 | -0.09464 | 0.4 | 1 | 1.1 | 0.9
32 | 1 | 0 | 0 | 0 | 0 | 1 | 0.98676 | -0.092755 | 0.4 | 1 | 1.1 | 0.9
16 | 1 | 0.012978 | 0.0032525 | 0 | 0 | 1 | 0.99725 | -0.019291 | 0.4 | 1 | 1.1 | 0.9
19 | 1 | 0 | 0 | 0 | 0 | 1 | 0.99675 | -0.02259 | 0.4 | 1 | 1.1 | 0.9
38 | 1 | 0.0036629 | 0.000918 | 0 | 0 | 1 | 0.99562 | -0.030452 | 0.4 | 1 | 1.1 | 0.9
20 | 1 | 0 | 0 | 0 | 0 | 1 | 0.99314 | -0.047828 | 0.4 | 1 | 1.1 | 0.9
37 | 1 | 0.010198 | 0.0025558 | 0 | 0 | 1 | 0.99422 | -0.040269 | 0.4 | 1 | 1.1 | 0.9
24 | 1 | 0.027798 | 0.0069669 | 0 | 0 | 1 | 0.99257 | -0.051834 | 0.4 | 1 | 1.1 | 0.9
7 | 1 | 0.0055483 | 0.0013905 | 0 | 0 | 1 | 0.98393 | -0.11287 | 0.4 | 1 | 1.1 | 0.9
8 | 1 | 0.0044427 | 0.0011135 | 0 | 0 | 1 | 0.98392 | -0.11295 | 0.4 | 1 | 1.1 | 0.9
10 | 1 | 0.0022267 | 0.00055805 | 0 | 0 | 1 | 0.98388 | -0.11322 | 0.4 | 1 | 1.1 | 0.9
15 | 1 | 0.0044691 | 0.0011201 | 0 | 0 | 1 | 0.98384 | -0.11346 | 0.4 | 1 | 1.1 | 0.9
28 | 1 | 0.0028904 | 0.00072439 | 0 | 0 | 1 | 0.9852 | -0.10385 | 0.4 | 1 | 1.1 | 0.9
12 | 1 | 0.001852 | 0.00046415 | 0 | 0 | 1 | 0.9837 | -0.11448 | 0.4 | 1 | 1.1 | 0.9
13 | 1 | 0.0066814 | 0.0016745 | 0 | 0 | 1 | 0.98376 | -0.11403 | 0.4 | 1 | 1.1 | 0.9
14 | 1 | 0.0051912 | 0.001301 | 0 | 0 | 1 | 0.98369 | -0.11454 | 0.4 | 1 | 1.1 | 0.9
23 | 1 | 0.013502 | 0.0033839 | 0 | 0 | 1 | 0.99099 | -0.062913 | 0.4 | 1 | 1.1 | 0.9
33 | 1 | 0.0054978 | 0.0013779 | 0 | 0 | 1 | 0.98861 | -0.079714 | 0.4 | 1 | 1.1 | 0.9
31 | 1 | 0.0059955 | 0.0015026 | 0 | 0 | 1 | 0.98561 | -0.1009 | 0.4 | 1 | 1.1 | 0.9
25 | 1 | 0.0072912 | 0.0018273 | 0 | 0 | 1 | 0.98984 | -0.071038 | 0.4 | 1 | 1.1 | 0.9
26 | 1 | 0.010217 | 0.0025606 | 0 | 0 | 1 | 0.98969 | -0.072047 | 0.4 | 1 | 1.1 | 0.9
34 | 1 | 0.0024799 | 0.00062152 | 0 | 0 | 1 | 0.98884 | -0.078051 | 0.4 | 1 | 1.1 | 0.9
27 | 1 | 0.0060938 | 0.0015272 | 0 | 0 | 1 | 0.98558 | -0.10112 | 0.4 | 1 | 1.1 | 0.9
29 | 1 | 0.0023692 | 0.00059379 | 0 | 0 | 1 | 0.98559 | -0.10102 | 0.4 | 1 | 1.1 | 0.9

## generator_data
GEN_BUS | PG | QG | QMAX | QMIN | VG | MBASE | GEN_STATUS | PMAX | PMIN
35 | 0.20344 | 0.051209 | 10 | -10 | 1 | 100 | 1 | 10 | 0

## branch_data
F_BUS | T_BUS | BR_R | BR_X | BR_B | RATE_A | RATE_B | RATE_C | TAP | SHIFT | BR_STATUS | ANGMIN | ANGMAX | P_in | Q_in | P_out | Q_out
1 | 2 | 0.085958 | 0.033061 | 8.6747e-11 | 0 | 0 | 0 | 0 | 0 | 1 | -90 | 90 | -0.034862 | -0.0087412 | 0.034863 | 0.0087416
1 | 3 | 1.6129 | 0.62034 | 1.6277e-09 | 0 | 0 | 0 | 0 | 0 | 1 | -90 | 90 | 0.028724 | 0.0072028 | -0.028709 | -0.0071975
2 | 4 | 1.6097 | 0.61911 | 1.6245e-09 | 0 | 0 | 0 | 0 | 0 | 1 | -90 | 90 | -0.043655 | -0.010945 | 0.043688 | 0.010958
3 | 5 | 2.0951 | 0.80579 | 2.1143e-09 | 0 | 0 | 0 | 0 | 0 | 1 | -90 | 90 | 0.02499 | 0.0062653 | -0.024976 | -0.0062601
4 | 35 | 0.7727 | 0.29719 | 7.7979e-10 | 0 | 0 | 0 | 0 | 0 | 1 | -90 | 90 | -0.043688 | -0.010958 | 0.043703 | 0.010963
5 | 18 | 0.34332 | 0.13205 | 3.4647e-10 | 0 | 0 | 0 | 0 | 0 | 1 | -90 | 90 | 0.022939 | 0.0057498 | -0.022937 | -0.0057491
35 | 36 | 0.94609 | 0.36388 | 1.9095e-09 | 0 | 0 | 0 | 0 | 0 | 1 | -90 | 90 | 0.15041 | 0.037909 | -0.15019 | -0.037822
18 | 17 | 1.4309 | 0.55035 | 1.444e-09 | 0 | 0 | 0 | 0 | 0 | 1 | -90 | 90 | 0.012983 | 0.0032542 | -0.01298 | -0.0032534
11 | 30 | 0.59917 | 0.23045 | 6.0467e-10 | 0 | 0 | 0 | 0 | 0 | 1 | -90 | 90 | -0.018762 | -0.0047027 | 0.018764 | 0.0047035
11 | 9 | 1.4923 | 0.57397 | 1.506e-09 | 0 | 0 | 0 | 0 | 0 | 1 | -90 | 90 | 0.018762 | 0.0047027 | -0.018756 | -0.0047006
30 | 15 | 2.6446 | 1.0172 | 2.6689e-09 | 0 | 0 | 0 | 0 | 0 | 1 | -90 | 90 | 0.018205 | 0.0045636 | -0.018195 | -0.0045602
30 | 28 | 1.9797 | 0.76141 | 1.9978e-09 | 0 | 0 | 0 | 0 | 0 | 1 | -90 | 90 | -0.036969 | -0.0092671 | 0.036998 | 0.0092784
9 | 7 | 0.12247 | 0.047102 | 1.2359e-10 | 0 | 0 | 0 | 0 | 0 | 1 | -90 | 90 | 0.012218 | 0.003062 | -0.012218 | -0.0030619
36 | 19 | 1.0673 | 0.41051 | 2.1542e-09 | 0 | 0 | 0 | 0 | 0 | 1 | -90 | 90 | 0.14423 | 0.036328 | -0.14399 | -0.036238
17 | 16 | 1.4345 | 0.55172 | 1.4476e-09 | 0 | 0 | 0 | 0 | 0 | 1 | -90 | 90 | 0.01298 | 0.0032534 | -0.012978 | -0.0032525
21 | 39 | 2.2118 | 0.8507 | 2.2321e-09 | 0 | 0 | 0 | 0 | 0 | 1 | -90 | 90 | 0.007904 | 0.0019809 | -0.0079025 | -0.0019806
21 | 32 | 0.81185 | 0.31225 | 8.193e-10 | 0 | 0 | 0 | 0 | 0 | 1 | -90 | 90 | -0.007904 | -0.0019809 | 0.0079046 | 0.0019811
32 | 33 | 2.6638 | 1.0245 | 2.6882e-09 | 0 | 0 | 0 | 0 | 0 | 1 | -90 | 90 | -0.06233 | -0.015637 | 0.062443 | 0.01568
32 | 31 | 1.9002 | 0.73085 | 1.9177e-09 | 0 | 0 | 0 | 0 | 0 | 1 | -90 | 90 | 0.054425 | 0.013656 | -0.054364 | -0.013633
19 | 38 | 0.71138 | 0.27361 | 1.4358e-09 | 0 | 0 | 0 | 0 | 0 | 1 | -90 | 90 | 0.14399 | 0.036238 | -0.14383 | -0.036177
38 | 37 | 0.90922 | 0.3497 | 1.8351e-09 | 0 | 0 | 0 | 0 | 0 | 1 | -90 | 90 | 0.14017 | 0.035259 | -0.13998 | -0.035186
20 | 37 | 0.75366 | 0.28987 | 1.5212e-09 | 0 | 0 | 0 | 0 | 0 | 1 | -90 | 90 | -0.12964 | -0.032577 | 0.12978 | 0.03263
20 | 24 | 0.39869 | 0.15334 | 8.0469e-10 | 0 | 0 | 0 | 0 | 0 | 1 | -90 | 90 | 0.12964 | 0.032577 | -0.12957 | -0.03255
24 | 23 | 1.4027 | 0.5395 | 1.4156e-09 | 0 | 0 | 0 | 0 | 0 | 1 | -90 | 90 | 0.10177 | 0.025583 | -0.10162 | -0.025523
7 | 8 | 0.14085 | 0.054171 | 1.4214e-10 | 0 | 0 | 0 | 0 | 0 | 1 | -90 | 90 | 0.0066695 | 0.0016714 | -0.0066695 | -0.0016714
8 | 10 | 1.5596 | 0.59984 | 1.5739e-09 | 0 | 0 | 0 | 0 | 0 | 1 | -90 | 90 | 0.0022267 | 0.00055793 | -0.0022266 | -0.00055805
15 | 13 | 0.52064 | 0.20025 | 5.2542e-10 | 0 | 0 | 0 | 0 | 0 | 1 | -90 | 90 | 0.013726 | 0.0034401 | -0.013725 | -0.0034398
28 | 27 | 0.86784 | 0.33379 | 8.7581e-10 | 0 | 0 | 0 | 0 | 0 | 1 | -90 | 90 | -0.039889 | -0.010003 | 0.039904 | 0.010008
12 | 13 | 0.81111 | 0.31196 | 8.1855e-10 | 0 | 0 | 0 | 0 | 0 | 1 | -90 | 90 | -0.0070432 | -0.0017652 | 0.0070436 | 0.0017653
12 | 14 | 0.14326 | 0.055102 | 1.4458e-10 | 0 | 0 | 0 | 0 | 0 | 1 | -90 | 90 | 0.0051912 | 0.001301 | -0.0051912 | -0.001301
23 | 25 | 1.1836 | 0.45524 | 1.1945e-09 | 0 | 0 | 0 | 0 | 0 | 1 | -90 | 90 | 0.088114 | 0.022139 | -0.088014 | -0.022101
33 | 34 | 0.31265 | 0.12025 | 3.1551e-10 | 0 | 0 | 0 | 0 | 0 | 1 | -90 | 90 | -0.067941 | -0.017058 | 0.067956 | 0.017064
31 | 29 | 0.031521 | 0.012123 | 3.181e-11 | 0 | 0 | 0 | 0 | 0 | 1 | -90 | 90 | 0.048368 | 0.01213 | -0.048368 | -0.01213
25 | 26 | 0.16009 | 0.061573 | 1.6156e-10 | 0 | 0 | 0 | 0 | 0 | 1 | -90 | 90 | 0.080723 | 0.020273 | -0.080712 | -0.020269
26 | 34 | 1.0905 | 0.4194 | 1.1005e-09 | 0 | 0 | 0 | 0 | 0 | 1 | -90 | 90 | 0.070495 | 0.017708 | -0.070436 | -0.017686
27 | 29 | 0.026873 | 0.010336 | 2.712e-11 | 0 | 0 | 0 | 0 | 0 | 1 | -90 | 90 | -0.045998 | -0.011536 | 0.045998 | 0.011536