## bus_data
BUS_I | BUS_TYPE | Pd | Qd | Gs | Bs | area | Vm | Va | baseKV | zone | Vmax | Vmin
1 | 1 | 0.0043192 | 0.0010825 | 0 | 0 | 1 | 0.99512 | -0.034219 | 0.4 | 1 | 1.1 | 0.9
2 | 1 | 0.015571 | 0.0039025 | 0 | 0 | 1 | 0.99491 | -0.03568 | 0.4 | 1 | 1.1 | 0.9
3 | 1 | 0 | 0 | 0 | 0 | 1 | 0.99554 | -0.031214 | 0.4 | 1 | 1.1 | 0.9
5 | 1 | 0.0043242 | 0.0010837 | 0 | 0 | 1 | 0.99587 | -0.028915 | 0.4 | 1 | 1.1 | 0.9
4 | 1 | 0.0096217 | 0.0024114 | 0 | 0 | 1 | 0.99754 | -0.017234 | 0.4 | 1 | 1.1 | 0.9
6 | 1 | 0 | 0 | 0 | 0 | 1 | 0.99776 | -0.015682 | 0.4 | 1 | 1.1 | 0.9
10 | 1 | 0.010761 | 0.0026968 | 0 | 0 | 1 | 0.99639 | -0.025258 | 0.4 | 1 | 1.1 | 0.9
9 | 1 | 0.055003 | 0.013785 | 0 | 0 | 1 | 0.99802 | -0.013834 | 0.4 | 1 | 1.1 | 0.9
7 | 1 | 0 | 0 | 0 | 0 | 1 | 0.99689 | -0.021732 | 0.4 | 1 | 1.1 | 0.9
11 | 1 | 0.0089809 | 0.0022508 | 0 | 0 | 1 | 0.99767 | -0.016316 | 0.4 | 1 | 1.1 | 0.9
8 | 1 | 0 | 0 | 0 | 0 | 1 | 0.99844 | -0.010935 | 0.4 | 1 | 1.1 | 0.9
13 | 3 | 0.029396 | 0.0073673 | 0 | 0 | 1 | 1 | 0 | 0.4 | 1 | 1.1 | 0.9
12 | 1 | 0.012008 | 0.0030095 | 0 | 0 | 1 | 0.99841 | -0.011095 | 0.4 | 1 | 1.1 | 0.9

## generator_data
GEN_BUS | PG | QG | QMAX | QMIN | VG | MBASE | GEN_STATUS | PMAX | PMIN
13 | 0.15031 | 0.037711 | 10 | -10 | 1 | 100 | 1 | 10 | 0

## branch_data
F_BUS | T_BUS | BR_R | BR_X | BR_B | RATE_A | RATE_B | RATE_C | TAP | SHIFT | BR_STATUS | ANGMIN | ANGMAX | P_in | Q_in | P_out | Q_out
1 | 2 | 1.2098 | 0.46529 | 1.2209e-09 | 0 | 0 | 0 | 0 | 0 | 1 | -90 | 90 | 0.015574 | 0.0039036 | -0.015571 | -0.0039025
1 | 3 | 1.9492 | 0.7497 | 1.9671e-09 | 0 | 0 | 0 | 0 | 0 | 1 | -90 | 90 | -0.019894 | -0.0049861 | 0.019902 | 0.0049891
3 | 5 | 1.4925 | 0.57404 | 1.5062e-09 | 0 | 0 | 0 | 0 | 0 | 1 | -90 | 90 | -0.019902 | -0.0049891 | 0.019908 | 0.0049914
5 | 10 | 1.952 | 0.75076 | 1.9699e-09 | 0 | 0 | 0 | 0 | 0 | 1 | -90 | 90 | -0.024232 | -0.0060751 | 0.024245 | 0.0060796
4 | 6 | 2.092 | 0.80463 | 2.1112e-09 | 0 | 0 | 0 | 0 | 0 | 1 | -90 | 90 | -0.0096217 | -0.0024114 | 0.0096237 | 0.002412
6 | 9 | 2.4899 | 0.95765 | 2.5127e-09 | 0 | 0 | 0 | 0 | 0 | 1 | -90 | 90 | -0.0096237 | -0.002412 | 0.0096262 | 0.0024127
10 | 7 | 1.304 | 0.50155 | 1.316e-09 | 0 | 0 | 0 | 0 | 0 | 1 | -90 | 90 | -0.035005 | -0.0087765 | 0.035022 | 0.0087829
9 | 8 | 0.58216 | 0.22391 | 5.8751e-10 | 0 | 0 | 0 | 0 | 0 | 1 | -90 | 90 | -0.064629 | -0.016198 | 0.064655 | 0.016208
7 | 11 | 2.0056 | 0.77139 | 2.024e-09 | 0 | 0 | 0 | 0 | 0 | 1 | -90 | 90 | -0.035022 | -0.0087829 | 0.035049 | 0.0087929
11 | 12 | 1.5409 | 0.59265 | 1.555e-09 | 0 | 0 | 0 | 0 | 0 | 1 | -90 | 90 | -0.04403 | -0.011044 | 0.044061 | 0.011056
8 | 13 | 2.2005 | 0.84634 | 2.2207e-09 | 0 | 0 | 0 | 0 | 0 | 1 | -90 | 90 | -0.064655 | -0.016208 | 0.064753 | 0.016245
13 | 12 | 2.5778 | 0.99146 | 2.6015e-09 | 0 | 0 | 0 | 0 | 0 | 1 | -90 | 90 | 0.056156 | 0.014098 | -0.05607 | -0.014065