## bus_data
BUS_I | BUS_TYPE | Pd | Qd | Gs | Bs | area | Vm | Va | baseKV | zone | Vmax | Vmin
1 | 1 | 0.015134 | 0.0037931 | 0 | 0 | 1 | 0.99909 | -0.0063988 | 0.4 | 1 | 1.1 | 0.9
2 | 1 | 0.014094 | 0.0035323 | 0 | 0 | 1 | 0.99908 | -0.006422 | 0.4 | 1 | 1.1 | 0.9
3 | 1 | 0 | 0 | 0 | 0 | 1 | 0.99961 | -0.00275 | 0.4 | 1 | 1.1 | 0.9
5 | 1 | 0.010492 | 0.0026297 | 0 | 0 | 1 | 0.99903 | -0.0068147 | 0.4 | 1 | 1.1 | 0.9
6 | 3 | 0.033057 | 0.0082848 | 0 | 0 | 1 | 1 | 0 | 0.4 | 1 | 1.1 | 0.9
7 | 1 | 0.021135 | 0.005297 | 0 | 0 | 1 | 0.99894 | -0.0074192 | 0.4 | 1 | 1.1 | 0.9
9 | 1 | 0.010696 | 0.0026807 | 0 | 0 | 1 | 0.99942 | -0.0040361 | 0.4 | 1 | 1.1 | 0.9
8 | 1 | 0.0017127 | 0.00042925 | 0 | 0 | 1 | 0.99893 | -0.007485 | 0.4 | 1 | 1.1 | 0.9
10 | 1 | 0.010087 | 0.002528 | 0 | 0 | 1 | 0.99938 | -0.0043469 | 0.4 | 1 | 1.1 | 0.9
11 | 1 | 0.010037 | 0.0025156 | 0 | 0 | 1 | 0.99925 | -0.0052202 | 0.4 | 1 | 1.1 | 0.9

## generator_data
GEN_BUS | PG | QG | QMAX | QMIN | VG | MBASE | GEN_STATUS | PMAX | PMIN
6 | 0.12652 | 0.03172 | 10 | -10 | 1 | 100 | 1 | 10 | 0

## branch_data
F_BUS | T_BUS | BR_R | BR_X | BR_B | RATE_A | RATE_B | RATE_C | TAP | SHIFT | BR_STATUS | ANGMIN | ANGMAX | P_in | Q_in | P_out | Q_out
1 | 2 | 0.021355 | 0.0082136 | 2.1551e-11 | 0 | 0 | 0 | 0 | 0 | 1 | -90 | 90 | 0.014094 | 0.0035324 | -0.014094 | -0.0035323
1 | 3 | 1.6239 | 0.62458 | 1.6388e-09 | 0 | 0 | 0 | 0 | 0 | 1 | -90 | 90 | -0.029229 | -0.0073254 | 0.029244 | 0.0073309
3 | 5 | 1.5858 | 0.60991 | 1.6003e-09 | 0 | 0 | 0 | 0 | 0 | 1 | -90 | 90 | 0.033361 | 0.0083637 | -0.033343 | -0.0083566
3 | 6 | 0.57225 | 0.2201 | 5.775e-10 | 0 | 0 | 0 | 0 | 0 | 1 | -90 | 90 | -0.062605 | -0.015695 | 0.062629 | 0.015704
5 | 7 | 0.34394 | 0.13228 | 3.4709e-10 | 0 | 0 | 0 | 0 | 0 | 1 | -90 | 90 | 0.02285 | 0.0057269 | -0.022848 | -0.0057262
6 | 9 | 1.7047 | 0.65566 | 1.7204e-09 | 0 | 0 | 0 | 0 | 0 | 1 | -90 | 90 | 0.03084 | 0.0077314 | -0.030822 | -0.007725
7 | 8 | 0.49884 | 0.19186 | 5.0342e-10 | 0 | 0 | 0 | 0 | 0 | 1 | -90 | 90 | 0.0017128 | 0.00042921 | -0.0017127 | -0.00042925
9 | 10 | 0.20089 | 0.077264 | 2.0273e-10 | 0 | 0 | 0 | 0 | 0 | 1 | -90 | 90 | 0.020126 | 0.0050443 | -0.020125 | -0.005044
10 | 11 | 1.1318 | 0.43529 | 1.1421e-09 | 0 | 0 | 0 | 0 | 0 | 1 | -90 | 90 | 0.010038 | 0.0025159 | -0.010037 | -0.0025156