## bus_data
BUS_I | BUS_TYPE | Pd | Qd | Gs | Bs | area | Vm | Va | baseKV | zone | Vmax | Vmin
1 | 1 | 0.004066 | 0.001019 | 0 | 0 | 1 | 0.98723 | -0.088702 | 0.4 | 1 | 1.1 | 0.9
2 | 1 | 0.0021637 | 0.00054227 | 0 | 0 | 1 | 0.98548 | -0.10099 | 0.4 | 1 | 1.1 | 0.9
3 | 1 | 0 | 0 | 0 | 0 | 1 | 0.98893 | -0.076743 | 0.4 | 1 | 1.1 | 0.9
4 | 1 | 0 | 0 | 0 | 0 | 1 | 0.98399 | -0.11151 | 0.4 | 1 | 1.1 | 0.9
6 | 1 | 0.0027273 | 0.00068353 | 0 | 0 | 1 | 0.99008 | -0.068731 | 0.4 | 1 | 1.1 | 0.9
7 | 1 | 0 | 0 | 0 | 0 | 1 | 0.98341 | -0.11558 | 0.4 | 1 | 1.1 | 0.9
8 | 1 | 0.0017417 | 0.00043651 | 0 | 0 | 1 | 0.98327 | -0.11662 | 0.4 | 1 | 1.1 | 0.9
5 | 1 | 0 | 0 | 0 | 0 | 1 | 0.98262 | -0.12127 | 0.4 | 1 | 1.1 | 0.9
9 | 1 | 0.00037716 | 9.4525e-05 | 0 | 0 | 1 | 0.98287 | -0.11951 | 0.4 | 1 | 1.1 | 0.9
10 | 1 | 0.0055508 | 0.0013912 | 0 | 0 | 1 | 0.98223 | -0.12403 | 0.4 | 1 | 1.1 | 0.9
11 | 1 | 0 | 0 | 0 | 0 | 1 | 0.99033 | -0.067005 | 0.4 | 1 | 1.1 | 0.9
65 | 1 | 0 | 0 | 0 | 0 | 1 | 0.97797 | -0.15425 | 0.4 | 1 | 1.1 | 0.9
52 | 1 | 0.0024522 | 0.00061458 | 0 | 0 | 1 | 0.9832 | -0.1171 | 0.4 | 1 | 1.1 | 0.9
28 | 1 | 0.0010452 | 0.00026195 | 0 | 0 | 1 | 0.98206 | -0.1253 | 0.4 | 1 | 1.1 | 0.9
93 | 1 | 0.0014462 | 0.00036244 | 0 | 0 | 1 | 0.99164 | -0.057851 | 0.4 | 1 | 1.1 | 0.9
102 | 1 | 0.00046062 | 0.00011544 | 0 | 0 | 1 | 0.9901 | -0.068633 | 0.4 | 1 | 1.1 | 0.9
84 | 1 | 0 | 0 | 0 | 0 | 1 | 0.97702 | -0.16102 | 0.4 | 1 | 1.1 | 0.9
99 | 1 | 0.0029376 | 0.00073624 | 0 | 0 | 1 | 0.9774 | -0.15833 | 0.4 | 1 | 1.1 | 0.9
50 | 1 | 0.00053099 | 0.00013308 | 0 | 0 | 1 | 0.9831 | -0.11781 | 0.4 | 1 | 1.1 | 0.9
29 | 1 | 0 | 0 | 0 | 0 | 1 | 0.98192 | -0.12624 | 0.4 | 1 | 1.1 | 0.9
92 | 1 | 0.00038745 | 9.7104e-05 | 0 | 0 | 1 | 0.99265 | -0.050806 | 0.4 | 1 | 1.1 | 0.9
103 | 1 | 0.0020611 | 0.00051655 | 0 | 0 | 1 | 0.98985 | -0.070402 | 0.4 | 1 | 1.1 | 0.9
12 | 1 | 0.0011862 | 0.0002973 | 0 | 0 | 1 | 0.98112 | -0.13214 | 0.4 | 1 | 1.1 | 0.9
13 | 1 | 0.00073175 | 0.00018339 | 0 | 0 | 1 | 0.98106 | -0.13252 | 0.4 | 1 | 1.1 | 0.9
14 | 1 | 0.0011777 | 0.00029515 | 0 | 0 | 1 | 0.98137 | -0.13036 | 0.4 | 1 | 1.1 | 0.9
15 | 1 | 0.003851 | 0.00096516 | 0 | 0 | 1 | 0.98103 | -0.13279 | 0.4 | 1 | 1.1 | 0.9
16 | 1 | 0.0016451 | 0.0004123 | 0 | 0 | 1 | 0.98146 | -0.12968 | 0.4 | 1 | 1.1 | 0.9
17 | 1 | 0.0017453 | 0.00043741 | 0 | 0 | 1 | 0.98099 | -0.13306 | 0.4 | 1 | 1.1 | 0.9
18 | 1 | 0.0012705 | 0.00031842 | 0 | 0 | 1 | 0.98162 | -0.12855 | 0.4 | 1 | 1.1 | 0.9
43 | 1 | 0.0012705 | 0.00031841 | 0 | 0 | 1 | 0.98198 | -0.12598 | 0.4 | 1 | 1.1 | 0.9
41 | 1 | 0.0019293 | 0.00048353 | 0 | 0 | 1 | 0.98209 | -0.12519 | 0.4 | 1 | 1.1 | 0.9
20 | 1 | 0.005549 | 0.0013907 | 0 | 0 | 1 | 0.98879 | -0.077855 | 0.4 | 1 | 1.1 | 0.9
21 | 1 | 0.010717 | 0.0026858 | 0 | 0 | 1 | 0.98835 | -0.080929 | 0.4 | 1 | 1.1 | 0.9
22 | 1 | 0.0006465 | 0.00016203 | 0 | 0 | 1 | 0.98936 | -0.073863 | 0.4 | 1 | 1.1 | 0.9
23 | 1 | 0 | 0 | 0 | 0 | 1 | 0.98664 | -0.092963 | 0.4 | 1 | 1.1 | 0.9
24 | 1 | 0.0022218 | 0.00055684 | 0 | 0 | 1 | 0.99217 | -0.054185 | 0.4 | 1 | 1.1 | 0.9
26 | 1 | 0 | 0 | 0 | 0 | 1 | 0.98477 | -0.10616 | 0.4 | 1 | 1.1 | 0.9
27 | 1 | 0.0010602 | 0.00026571 | 0 | 0 | 1 | 0.99235 | -0.052897 | 0.4 | 1 | 1.1 | 0.9
25 | 1 | 0 | 0 | 0 | 0 | 1 | 0.98334 | -0.11626 | 0.4 | 1 | 1.1 | 0.9
53 | 1 | 0.0036612 | 0.00091758 | 0 | 0 | 1 | 0.98391 | -0.11221 | 0.4 | 1 | 1.1 | 0.9
54 | 1 | 0 | 0 | 0 | 0 | 1 | 0.98192 | -0.12631 | 0.4 | 1 | 1.1 | 0.9
55 | 1 | 0.001962 | 0.00049171 | 0 | 0 | 1 | 0.98442 | -0.10861 | 0.4 | 1 | 1.1 | 0.9
56 | 1 | 0.0033828 | 0.0008478 | 0 | 0 | 1 | 0.98406 | -0.11114 | 0.4 | 1 | 1.1 | 0.9
85 | 1 | 0 | 0 | 0 | 0 | 1 | 0.99373 | -0.043283 | 0.4 | 1 | 1.1 | 0.9
86 | 1 | 0.0023528 | 0.00058968 | 0 | 0 | 1 | 0.98174 | -0.1276 | 0.4 | 1 | 1.1 | 0.9
70 | 1 | 0 | 0 | 0 | 0 | 1 | 0.98126 | -0.13106 | 0.4 | 1 | 1.1 | 0.9
44 | 1 | 0.0016214 | 0.00040637 | 0 | 0 | 1 | 0.98341 | -0.11579 | 0.4 | 1 | 1.1 | 0.9
89 | 1 | 0.00042238 | 0.00010586 | 0 | 0 | 1 | 0.99622 | -0.026064 | 0.4 | 1 | 1.1 | 0.9
31 | 1 | 0.0027009 | 0.00067692 | 0 | 0 | 1 | 0.98176 | -0.12742 | 0.4 | 1 | 1.1 | 0.9
30 | 1 | 0 | 0 | 0 | 0 | 1 | 0.97569 | -0.17056 | 0.4 | 1 | 1.1 | 0.9
76 | 1 | 0.0036526 | 0.00091542 | 0 | 0 | 1 | 0.9755 | -0.17195 | 0.4 | 1 | 1.1 | 0.9
77 | 1 | 0.002278 | 0.00057091 | 0 | 0 | 1 | 0.97592 | -0.16895 | 0.4 | 1 | 1.1 | 0.9
78 | 1 | 0.0016725 | 0.00041917 | 0 | 0 | 1 | 0.9817 | -0.12781 | 0.4 | 1 | 1.1 | 0.9
106 | 1 | 0.00049148 | 0.00012318 | 0 | 0 | 1 | 0.97548 | -0.17207 | 0.4 | 1 | 1.1 | 0.9
101 | 1 | 0.0096285 | 0.0024131 | 0 | 0 | 1 | 0.97596 | -0.16861 | 0.4 | 1 | 1.1 | 0.9
32 | 1 | 0.0041075 | 0.0010294 | 0 | 0 | 1 | 0.97333 | -0.18766 | 0.4 | 1 | 1.1 | 0.9
33 | 1 | 0.0021779 | 0.00054584 | 0 | 0 | 1 | 0.97326 | -0.18816 | 0.4 | 1 | 1.1 | 0.9
34 | 1 | 0.0027691 | 0.000694 | 0 | 0 | 1 | 0.97422 | -0.18125 | 0.4 | 1 | 1.1 | 0.9
35 | 1 | 0.0041936 | 0.001051 | 0 | 0 | 1 | 0.97299 | -0.19007 | 0.4 | 1 | 1.1 | 0.9
36 | 1 | 0.0023048 | 0.00057764 | 0 | 0 | 1 | 0.975 | -0.17564 | 0.4 | 1 | 1.1 | 0.9
46 | 1 | 0.0015597 | 0.00039089 | 0 | 0 | 1 | 0.97903 | -0.14681 | 0.4 | 1 | 1.1 | 0.9
72 | 1 | 0.0023606 | 0.00059161 | 0 | 0 | 1 | 0.97227 | -0.19527 | 0.4 | 1 | 1.1 | 0.9
37 | 1 | 0 | 0 | 0 | 0 | 1 | 0.97577 | -0.17013 | 0.4 | 1 | 1.1 | 0.9
73 | 1 | 0.0037022 | 0.00092787 | 0 | 0 | 1 | 0.97205 | -0.19687 | 0.4 | 1 | 1.1 | 0.9
74 | 1 | 0.002631 | 0.0006594 | 0 | 0 | 1 | 0.97197 | -0.19744 | 0.4 | 1 | 1.1 | 0.9
48 | 1 | 0 | 0 | 0 | 0 | 1 | 0.97543 | -0.17257 | 0.4 | 1 | 1.1 | 0.9
47 | 1 | 0.0071524 | 0.0017926 | 0 | 0 | 1 | 0.97593 | -0.16901 | 0.4 | 1 | 1.1 | 0.9
87 | 1 | 0 | 0 | 0 | 0 | 1 | 0.97532 | -0.17339 | 0.4 | 1 | 1.1 | 0.9
45 | 1 | 0.005987 | 0.0015005 | 0 | 0 | 1 | 0.9789 | -0.14775 | 0.4 | 1 | 1.1 | 0.9
38 | 1 | 0.0028979 | 0.00072628 | 0 | 0 | 1 | 0.9826 | -0.1216 | 0.4 | 1 | 1.1 | 0.9
39 | 1 | 0.0012705 | 0.00031841 | 0 | 0 | 1 | 0.98231 | -0.1236 | 0.4 | 1 | 1.1 | 0.9
40 | 1 | 0.0014265 | 0.00035752 | 0 | 0 | 1 | 0.98285 | -0.11979 | 0.4 | 1 | 1.1 | 0.9
42 | 1 | 0.0013169 | 0.00033004 | 0 | 0 | 1 | 0.98291 | -0.11936 | 0.4 | 1 | 1.1 | 0.9
107 | 1 | 0.0013617 | 0.00034128 | 0 | 0 | 1 | 0.98071 | -0.13499 | 0.4 | 1 | 1.1 | 0.9
71 | 1 | 0.002077 | 0.00052056 | 0 | 0 | 1 | 0.98092 | -0.13349 | 0.4 | 1 | 1.1 | 0.9
88 | 1 | 0.0089863 | 0.0022522 | 0 | 0 | 1 | 0.97498 | -0.17579 | 0.4 | 1 | 1.1 | 0.9
49 | 1 | 0.00085738 | 0.00021488 | 0 | 0 | 1 | 0.98304 | -0.11823 | 0.4 | 1 | 1.1 | 0.9
51 | 1 | 0.0043983 | 0.0011023 | 0 | 0 | 1 | 0.98297 | -0.11874 | 0.4 | 1 | 1.1 | 0.9
69 | 1 | 0.0029202 | 0.00073188 | 0 | 0 | 1 | 0.98118 | -0.13157 | 0.4 | 1 | 1.1 | 0.9
57 | 1 | 0.00061357 | 0.00015378 | 0 | 0 | 1 | 0.97192 | -0.19761 | 0.4 | 1 | 1.1 | 0.9
58 | 1 | 0.0018732 | 0.00046947 | 0 | 0 | 1 | 0.97225 | -0.19523 | 0.4 | 1 | 1.1 | 0.9
59 | 1 | 0.001293 | 0.00032406 | 0 | 0 | 1 | 0.97187 | -0.198 | 0.4 | 1 | 1.1 | 0.9
60 | 1 | 0.00243 | 0.00060901 | 0 | 0 | 1 | 0.97227 | -0.19512 | 0.4 | 1 | 1.1 | 0.9
61 | 1 | 0.00085908 | 0.00021531 | 0 | 0 | 1 | 0.97166 | -0.19948 | 0.4 | 1 | 1.1 | 0.9
62 | 1 | 0.0013371 | 0.0003351 | 0 | 0 | 1 | 0.97243 | -0.19398 | 0.4 | 1 | 1.1 | 0.9
63 | 1 | 0.00074027 | 0.00018553 | 0 | 0 | 1 | 0.97159 | -0.19997 | 0.4 | 1 | 1.1 | 0.9
64 | 1 | 0.0017992 | 0.00045092 | 0 | 0 | 1 | 0.97289 | -0.19064 | 0.4 | 1 | 1.1 | 0.9
66 | 1 | 0.0029661 | 0.00074337 | 0 | 0 | 1 | 0.97155 | -0.20028 | 0.4 | 1 | 1.1 | 0.9
79 | 1 | 0.0018347 | 0.00045983 | 0 | 0 | 1 | 0.97308 | -0.18929 | 0.4 | 1 | 1.1 | 0.9
67 | 1 | 0.0023389 | 0.00058619 | 0 | 0 | 1 | 0.97152 | -0.20047 | 0.4 | 1 | 1.1 | 0.9
80 | 1 | 0.0023075 | 0.00057832 | 0 | 0 | 1 | 0.97317 | -0.18862 | 0.4 | 1 | 1.1 | 0.9
96 | 1 | 0.0014289 | 0.00035811 | 0 | 0 | 1 | 0.9769 | -0.16188 | 0.4 | 1 | 1.1 | 0.9
83 | 1 | 0.0016952 | 0.00042487 | 0 | 0 | 1 | 0.9758 | -0.16973 | 0.4 | 1 | 1.1 | 0.9
100 | 1 | 0.001052 | 0.00026364 | 0 | 0 | 1 | 0.97648 | -0.16493 | 0.4 | 1 | 1.1 | 0.9
81 | 1 | 0.0069492 | 0.0017416 | 0 | 0 | 1 | 0.97369 | -0.18491 | 0.4 | 1 | 1.1 | 0.9
97 | 1 | 0.0015922 | 0.00039905 | 0 | 0 | 1 | 0.97274 | -0.1917 | 0.4 | 1 | 1.1 | 0.9
82 | 1 | 0.0094197 | 0.0023608 | 0 | 0 | 1 | 0.97562 | -0.17104 | 0.4 | 1 | 1.1 | 0.9
98 | 1 | 0.0029105 | 0.00072945 | 0 | 0 | 1 | 0.97273 | -0.19177 | 0.4 | 1 | 1.1 | 0.9
95 | 1 | 0.0036927 | 0.00092547 | 0 | 0 | 1 | 0.9764 | -0.1655 | 0.4 | 1 | 1.1 | 0.9
90 | 1 | 0.0035582 | 0.00089178 | 0 | 0 | 1 | 0.99658 | -0.023576 | 0.4 | 1 | 1.1 | 0.9
91 | 3 | 0.0027481 | 0.00068875 | 0 | 0 | 1 | 1 | 0 | 0.4 | 1 | 1.1 | 0.9
94 | 1 | 0.0025024 | 0.00062716 | 0 | 0 | 1 | 0.97635 | -0.16584 | 0.4 | 1 | 1.1 | 0.9
104 | 1 | 0.0015065 | 0.00037756 | 0 | 0 | 1 | 0.98964 | -0.071838 | 0.4 | 1 | 1.1 | 0.9
105 | 1 | 0.0028793 | 0.00072163 | 0 | 0 | 1 | 0.98951 | -0.072794 | 0.4 | 1 | 1.1 | 0.9

## generator_data
GEN_BUS | PG | QG | QMAX | QMIN | VG | MBASE | GEN_STATUS | PMAX | PMIN
91 | 0.23006 | 0.058233 | 10 | -10 | 1 | 100 | 1 | 10 | 0

## branch_data
F_BUS | T_BUS | BR_R | BR_X | BR_B | RATE_A | RATE_B | RATE_C | TAP | SHIFT | BR_STATUS | ANGMIN | ANGMAX | P_in | Q_in | P_out | Q_out
1 | 2 | 1.6536 | 0.63602 | 1.6688e-09 | 0 | 0 | 0 | 0 | 0 | 1 | -90 | 90 | 0.09511 | 0.02396 | -0.094947 | -0.023897
1 | 3 | 1.5478 | 0.59529 | 3.1239e-09 | 0 | 0 | 0 | 0 | 0 | 1 | -90 | 90 | -0.099176 | -0.024979 | 0.099342 | 0.025042
2 | 4 | 1.4441 | 0.55541 | 1.4573e-09 | 0 | 0 | 0 | 0 | 0 | 1 | -90 | 90 | 0.092783 | 0.023355 | -0.092647 | -0.023303
3 | 6 | 1.0398 | 0.39992 | 3.148e-09 | 0 | 0 | 0 | 0 | 0 | 1 | -90 | 90 | -0.099342 | -0.025042 | 0.099454 | 0.025085
4 | 7 | 0.64948 | 0.2498 | 6.5544e-10 | 0 | 0 | 0 | 0 | 0 | 1 | -90 | 90 | 0.079536 | 0.020016 | -0.079491 | -0.019999
4 | 8 | 4.9125 | 1.8894 | 4.9576e-09 | 0 | 0 | 0 | 0 | 0 | 1 | -90 | 90 | 0.013111 | 0.0032866 | -0.013102 | -0.0032836
6 | 11 | 0.21833 | 0.083973 | 6.61e-10 | 0 | 0 | 0 | 0 | 0 | 1 | -90 | 90 | -0.10218 | -0.025768 | 0.10221 | 0.025778
7 | 65 | 6.8548 | 2.6364 | 6.9177e-09 | 0 | 0 | 0 | 0 | 0 | 1 | -90 | 90 | 0.071249 | 0.017934 | -0.070866 | -0.017787
7 | 52 | 2.3232 | 0.89355 | 2.3445e-09 | 0 | 0 | 0 | 0 | 0 | 1 | -90 | 90 | 0.0082418 | 0.0020654 | -0.00824 | -0.0020649
8 | 9 | 3.2034 | 1.2321 | 3.2328e-09 | 0 | 0 | 0 | 0 | 0 | 1 | -90 | 90 | 0.01136 | 0.002847 | -0.011356 | -0.0028456
5 | 9 | 2.0107 | 0.77336 | 2.0292e-09 | 0 | 0 | 0 | 0 | 0 | 1 | -90 | 90 | -0.010976 | -0.0027503 | 0.010979 | 0.0027511
5 | 10 | 3.1672 | 1.2181 | 3.1962e-09 | 0 | 0 | 0 | 0 | 0 | 1 | -90 | 90 | 0.010976 | 0.0027503 | -0.010972 | -0.0027489
10 | 28 | 2.9302 | 1.127 | 2.9571e-09 | 0 | 0 | 0 | 0 | 0 | 1 | -90 | 90 | 0.0054209 | 0.0013578 | -0.00542 | -0.0013577
11 | 93 | 1.0851 | 0.41733 | 3.285e-09 | 0 | 0 | 0 | 0 | 0 | 1 | -90 | 90 | -0.10912 | -0.027509 | 0.10926 | 0.027563
11 | 102 | 3.0066 | 1.1564 | 3.0342e-09 | 0 | 0 | 0 | 0 | 0 | 1 | -90 | 90 | 0.0069119 | 0.0017314 | -0.0069103 | -0.0017311
65 | 84 | 1.6649 | 0.64035 | 1.6802e-09 | 0 | 0 | 0 | 0 | 0 | 1 | -90 | 90 | 0.050789 | 0.012753 | -0.050742 | -0.012734
65 | 99 | 2.5308 | 0.97339 | 2.554e-09 | 0 | 0 | 0 | 0 | 0 | 1 | -90 | 90 | 0.020077 | 0.0050347 | -0.020066 | -0.0050305
52 | 50 | 1.5377 | 0.59144 | 1.5518e-09 | 0 | 0 | 0 | 0 | 0 | 1 | -90 | 90 | 0.0057878 | 0.0014503 | -0.0057873 | -0.0014503
28 | 29 | 2.6842 | 1.0324 | 2.7089e-09 | 0 | 0 | 0 | 0 | 0 | 1 | -90 | 90 | 0.0043748 | 0.0010957 | -0.0043742 | -0.0010958
93 | 92 | 0.826 | 0.31769 | 2.5008e-09 | 0 | 0 | 0 | 0 | 0 | 1 | -90 | 90 | -0.1107 | -0.027925 | 0.11081 | 0.027967
102 | 103 | 3.4984 | 1.3455 | 3.5305e-09 | 0 | 0 | 0 | 0 | 0 | 1 | -90 | 90 | 0.0064497 | 0.0016157 | -0.0064481 | -0.0016154
84 | 96 | 1.4047 | 0.54026 | 1.4176e-09 | 0 | 0 | 0 | 0 | 0 | 1 | -90 | 90 | 0.007628 | 0.0019113 | -0.0076271 | -0.0019111
84 | 83 | 2.516 | 0.96768 | 2.5391e-09 | 0 | 0 | 0 | 0 | 0 | 1 | -90 | 90 | 0.043114 | 0.010823 | -0.043061 | -0.010803
99 | 100 | 4.7949 | 1.8442 | 4.8389e-09 | 0 | 0 | 0 | 0 | 0 | 1 | -90 | 90 | 0.017128 | 0.0042943 | -0.017112 | -0.0042887
50 | 49 | 1.002 | 0.38538 | 1.0112e-09 | 0 | 0 | 0 | 0 | 0 | 1 | -90 | 90 | 0.0052563 | 0.0013172 | -0.005256 | -0.0013172
29 | 31 | 3.4042 | 1.3093 | 3.4354e-09 | 0 | 0 | 0 | 0 | 0 | 1 | -90 | 90 | 0.0043742 | 0.0010958 | -0.0043735 | -0.0010958
92 | 85 | 0.8808 | 0.33877 | 2.6666e-09 | 0 | 0 | 0 | 0 | 0 | 1 | -90 | 90 | -0.1112 | -0.028064 | 0.11132 | 0.028109
103 | 104 | 4.1725 | 1.6048 | 4.2108e-09 | 0 | 0 | 0 | 0 | 0 | 1 | -90 | 90 | 0.0043871 | 0.0010988 | -0.0043862 | -0.0010989
12 | 13 | 0.75156 | 0.28906 | 7.5846e-10 | 0 | 0 | 0 | 0 | 0 | 1 | -90 | 90 | 0.0063286 | 0.0015859 | -0.0063283 | -0.0015858
12 | 14 | 2.9677 | 1.1414 | 2.9949e-09 | 0 | 0 | 0 | 0 | 0 | 1 | -90 | 90 | -0.0075149 | -0.0018832 | 0.0075167 | 0.0018836
13 | 15 | 0.60893 | 0.23421 | 6.1452e-10 | 0 | 0 | 0 | 0 | 0 | 1 | -90 | 90 | 0.0055965 | 0.0014024 | -0.0055963 | -0.0014024
14 | 16 | 0.97397 | 0.37461 | 9.8291e-10 | 0 | 0 | 0 | 0 | 0 | 1 | -90 | 90 | -0.0086943 | -0.0021787 | 0.0086952 | 0.002179
15 | 17 | 1.9648 | 0.7557 | 1.9829e-09 | 0 | 0 | 0 | 0 | 0 | 1 | -90 | 90 | 0.0017454 | 0.00043725 | -0.0017453 | -0.00043741
16 | 18 | 1.3773 | 0.52973 | 1.3899e-09 | 0 | 0 | 0 | 0 | 0 | 1 | -90 | 90 | -0.01034 | -0.0025913 | 0.010342 | 0.0025918
18 | 43 | 2.7796 | 1.0691 | 2.8051e-09 | 0 | 0 | 0 | 0 | 0 | 1 | -90 | 90 | -0.011612 | -0.0029102 | 0.011617 | 0.0029115
43 | 41 | 0.76749 | 0.29519 | 7.7453e-10 | 0 | 0 | 0 | 0 | 0 | 1 | -90 | 90 | -0.012887 | -0.0032299 | 0.012888 | 0.0032304
41 | 39 | 1.3466 | 0.51792 | 1.359e-09 | 0 | 0 | 0 | 0 | 0 | 1 | -90 | 90 | -0.014818 | -0.0037139 | 0.014821 | 0.003715
20 | 21 | 0.39209 | 0.1508 | 1.1871e-09 | 0 | 0 | 0 | 0 | 0 | 1 | -90 | 90 | 0.10064 | 0.025337 | -0.1006 | -0.02532
20 | 22 | 0.48284 | 0.18571 | 1.4618e-09 | 0 | 0 | 0 | 0 | 0 | 1 | -90 | 90 | -0.10619 | -0.026727 | 0.10625 | 0.02675
21 | 23 | 1.7158 | 0.65991 | 5.1945e-09 | 0 | 0 | 0 | 0 | 0 | 1 | -90 | 90 | 0.089884 | 0.022634 | -0.089734 | -0.022577
22 | 24 | 2.3736 | 0.91293 | 7.1862e-09 | 0 | 0 | 0 | 0 | 0 | 1 | -90 | 90 | -0.1069 | -0.026912 | 0.10719 | 0.027024
23 | 26 | 1.8747 | 0.72105 | 5.6758e-09 | 0 | 0 | 0 | 0 | 0 | 1 | -90 | 90 | 0.089734 | 0.022577 | -0.089569 | -0.022514
24 | 27 | 0.15255 | 0.058675 | 4.6186e-10 | 0 | 0 | 0 | 0 | 0 | 1 | -90 | 90 | -0.10942 | -0.027581 | 0.10944 | 0.027589
26 | 55 | 1.2247 | 0.47105 | 1.236e-09 | 0 | 0 | 0 | 0 | 0 | 1 | -90 | 90 | 0.025369 | 0.0063648 | -0.02536 | -0.0063616
26 | 56 | 0.9859 | 0.37919 | 2.9848e-09 | 0 | 0 | 0 | 0 | 0 | 1 | -90 | 90 | 0.0642 | 0.016149 | -0.064155 | -0.016132
27 | 85 | 1.13 | 0.43461 | 3.4211e-09 | 0 | 0 | 0 | 0 | 0 | 1 | -90 | 90 | -0.1105 | -0.027855 | 0.11064 | 0.027911
25 | 53 | 0.89853 | 0.34559 | 2.7203e-09 | 0 | 0 | 0 | 0 | 0 | 1 | -90 | 90 | -0.05707 | -0.014351 | 0.057102 | 0.014363
25 | 54 | 2.2299 | 0.85766 | 6.7511e-09 | 0 | 0 | 0 | 0 | 0 | 1 | -90 | 90 | 0.05707 | 0.014351 | -0.05699 | -0.014321
53 | 56 | 0.22448 | 0.086338 | 6.7961e-10 | 0 | 0 | 0 | 0 | 0 | 1 | -90 | 90 | -0.060763 | -0.015281 | 0.060772 | 0.015284
54 | 86 | 0.32268 | 0.12411 | 9.7693e-10 | 0 | 0 | 0 | 0 | 0 | 1 | -90 | 90 | 0.050625 | 0.012729 | -0.050616 | -0.012725
54 | 70 | 9.3411 | 3.5927 | 9.4268e-09 | 0 | 0 | 0 | 0 | 0 | 1 | -90 | 90 | 0.0063648 | 0.0015926 | -0.0063606 | -0.0015919
55 | 44 | 3.8755 | 1.4906 | 3.9111e-09 | 0 | 0 | 0 | 0 | 0 | 1 | -90 | 90 | 0.023399 | 0.0058699 | -0.023375 | -0.0058613
85 | 89 | 1.0137 | 0.38987 | 3.0689e-09 | 0 | 0 | 0 | 0 | 0 | 1 | -90 | 90 | -0.22196 | -0.056021 | 0.2225 | 0.056227
86 | 46 | 5.014 | 1.9285 | 1.012e-08 | 0 | 0 | 0 | 0 | 0 | 1 | -90 | 90 | 0.048263 | 0.012136 | -0.048134 | -0.012087
70 | 71 | 8.8207 | 3.3926 | 8.9016e-09 | 0 | 0 | 0 | 0 | 0 | 1 | -90 | 90 | 0.0034402 | 0.0008602 | -0.003439 | -0.00086061
70 | 69 | 2.1829 | 0.83958 | 2.2029e-09 | 0 | 0 | 0 | 0 | 0 | 1 | -90 | 90 | 0.0029204 | 0.00073175 | -0.0029202 | -0.00073189
44 | 42 | 2.0663 | 0.79474 | 2.0853e-09 | 0 | 0 | 0 | 0 | 0 | 1 | -90 | 90 | 0.021754 | 0.0054549 | -0.021743 | -0.005451
89 | 90 | 0.14664 | 0.056398 | 4.4394e-10 | 0 | 0 | 0 | 0 | 0 | 1 | -90 | 90 | -0.22292 | -0.056333 | 0.223 | 0.056363
31 | 78 | 2.9443 | 1.1324 | 2.9713e-09 | 0 | 0 | 0 | 0 | 0 | 1 | -90 | 90 | 0.0016726 | 0.00041892 | -0.0016725 | -0.00041917
30 | 76 | 4.1608 | 1.6003 | 4.1989e-09 | 0 | 0 | 0 | 0 | 0 | 1 | -90 | 90 | 0.0041448 | 0.0010382 | -0.004144 | -0.0010383
30 | 77 | 4.828 | 1.8569 | 4.8723e-09 | 0 | 0 | 0 | 0 | 0 | 1 | -90 | 90 | -0.0041448 | -0.0010382 | 0.0041457 | 0.0010381
76 | 106 | 2.8786 | 1.1071 | 2.905e-09 | 0 | 0 | 0 | 0 | 0 | 1 | -90 | 90 | 0.00049148 | 0.0001229 | -0.00049147 | -0.00012318
77 | 101 | 0.65925 | 0.25356 | 6.653e-10 | 0 | 0 | 0 | 0 | 0 | 1 | -90 | 90 | -0.0064236 | -0.001609 | 0.0064239 | 0.0016091
101 | 100 | 2.8422 | 1.0931 | 2.8682e-09 | 0 | 0 | 0 | 0 | 0 | 1 | -90 | 90 | -0.016052 | -0.0040222 | 0.01606 | 0.0040251
32 | 33 | 0.41356 | 0.15906 | 4.1735e-10 | 0 | 0 | 0 | 0 | 0 | 1 | -90 | 90 | 0.015077 | 0.003779 | -0.015076 | -0.0037787
32 | 34 | 4.1295 | 1.5883 | 4.1674e-09 | 0 | 0 | 0 | 0 | 0 | 1 | -90 | 90 | -0.019185 | -0.0048085 | 0.019202 | 0.0048146
33 | 35 | 1.8223 | 0.70088 | 1.839e-09 | 0 | 0 | 0 | 0 | 0 | 1 | -90 | 90 | 0.012898 | 0.0032328 | -0.012895 | -0.0032317
34 | 36 | 3.1592 | 1.2151 | 3.1882e-09 | 0 | 0 | 0 | 0 | 0 | 1 | -90 | 90 | -0.021971 | -0.0055086 | 0.021988 | 0.0055149
35 | 72 | 7.3699 | 2.8346 | 7.4376e-09 | 0 | 0 | 0 | 0 | 0 | 1 | -90 | 90 | 0.0087015 | 0.0021807 | -0.0086953 | -0.002179
36 | 37 | 2.8141 | 1.0823 | 2.8399e-09 | 0 | 0 | 0 | 0 | 0 | 1 | -90 | 90 | -0.024293 | -0.0060925 | 0.024311 | 0.0060994
46 | 45 | 0.25251 | 0.097121 | 2.5483e-10 | 0 | 0 | 0 | 0 | 0 | 1 | -90 | 90 | 0.046575 | 0.011696 | -0.046569 | -0.011694
72 | 73 | 3.1011 | 1.1927 | 3.1296e-09 | 0 | 0 | 0 | 0 | 0 | 1 | -90 | 90 | 0.0063347 | 0.0015873 | -0.0063334 | -0.0015871
37 | 48 | 3.368 | 1.2954 | 3.3989e-09 | 0 | 0 | 0 | 0 | 0 | 1 | -90 | 90 | 0.0089932 | 0.0022541 | -0.0089901 | -0.0022533
37 | 47 | 0.41865 | 0.16102 | 4.2249e-10 | 0 | 0 | 0 | 0 | 0 | 1 | -90 | 90 | -0.033305 | -0.0083535 | 0.03331 | 0.0083555
73 | 74 | 2.6591 | 1.0227 | 2.6835e-09 | 0 | 0 | 0 | 0 | 0 | 1 | -90 | 90 | 0.0026312 | 0.00065923 | -0.002631 | -0.0006594
48 | 87 | 1.1239 | 0.43225 | 1.1342e-09 | 0 | 0 | 0 | 0 | 0 | 1 | -90 | 90 | 0.0089901 | 0.0022533 | -0.0089891 | -0.002253
47 | 45 | 6.546 | 2.5177 | 6.606e-09 | 0 | 0 | 0 | 0 | 0 | 1 | -90 | 90 | -0.040462 | -0.010148 | 0.040582 | 0.010193
87 | 88 | 3.3109 | 1.2734 | 3.3413e-09 | 0 | 0 | 0 | 0 | 0 | 1 | -90 | 90 | 0.0089891 | 0.002253 | -0.0089861 | -0.0022522
38 | 39 | 1.5655 | 0.60213 | 1.5799e-09 | 0 | 0 | 0 | 0 | 0 | 1 | -90 | 90 | 0.016096 | 0.004035 | -0.016091 | -0.0040334
38 | 40 | 1.1986 | 0.46099 | 1.2096e-09 | 0 | 0 | 0 | 0 | 0 | 1 | -90 | 90 | -0.018994 | -0.0047613 | 0.018999 | 0.004763
40 | 42 | 0.26687 | 0.10264 | 2.6932e-10 | 0 | 0 | 0 | 0 | 0 | 1 | -90 | 90 | -0.020425 | -0.0051205 | 0.020426 | 0.005121
107 | 71 | 13.7852 | 5.302 | 1.3912e-08 | 0 | 0 | 0 | 0 | 0 | 1 | -90 | 90 | -0.0013617 | -0.00034128 | 0.001362 | 0.00034005
49 | 51 | 1.4573 | 0.56049 | 1.4707e-09 | 0 | 0 | 0 | 0 | 0 | 1 | -90 | 90 | 0.0043986 | 0.0011023 | -0.0043983 | -0.0011023
57 | 58 | 3.3268 | 1.2795 | 3.3573e-09 | 0 | 0 | 0 | 0 | 0 | 1 | -90 | 90 | -0.0088133 | -0.0022087 | 0.0088162 | 0.0022095
57 | 59 | 0.58635 | 0.22552 | 5.9173e-10 | 0 | 0 | 0 | 0 | 0 | 1 | -90 | 90 | 0.0081998 | 0.0020549 | -0.0081993 | -0.0020548
58 | 60 | 0.11961 | 0.046002 | 1.207e-10 | 0 | 0 | 0 | 0 | 0 | 1 | -90 | 90 | -0.010689 | -0.0026789 | 0.01069 | 0.002679
59 | 61 | 2.6284 | 1.0109 | 2.6525e-09 | 0 | 0 | 0 | 0 | 0 | 1 | -90 | 90 | 0.0069063 | 0.0017307 | -0.0069049 | -0.0017304
60 | 62 | 1.0758 | 0.41377 | 1.0857e-09 | 0 | 0 | 0 | 0 | 0 | 1 | -90 | 90 | -0.013119 | -0.003288 | 0.013122 | 0.0032887
61 | 63 | 0.99976 | 0.38452 | 1.0089e-09 | 0 | 0 | 0 | 0 | 0 | 1 | -90 | 90 | 0.0060458 | 0.0015151 | -0.0060454 | -0.001515
62 | 64 | 2.8454 | 1.0944 | 2.8715e-09 | 0 | 0 | 0 | 0 | 0 | 1 | -90 | 90 | -0.014459 | -0.0036238 | 0.014465 | 0.0036261
63 | 66 | 0.72174 | 0.27759 | 7.2836e-10 | 0 | 0 | 0 | 0 | 0 | 1 | -90 | 90 | 0.0053052 | 0.0013295 | -0.005305 | -0.0013295
64 | 79 | 1.0256 | 0.39444 | 1.035e-09 | 0 | 0 | 0 | 0 | 0 | 1 | -90 | 90 | -0.016264 | -0.004077 | 0.016267 | 0.0040781
66 | 67 | 0.99469 | 0.38257 | 1.0038e-09 | 0 | 0 | 0 | 0 | 0 | 1 | -90 | 90 | 0.0023389 | 0.00058612 | -0.0023389 | -0.00058619
79 | 80 | 0.45572 | 0.17528 | 4.5991e-10 | 0 | 0 | 0 | 0 | 0 | 1 | -90 | 90 | -0.018102 | -0.0045379 | 0.018104 | 0.0045385
80 | 81 | 1.838 | 0.70692 | 1.8549e-09 | 0 | 0 | 0 | 0 | 0 | 1 | -90 | 90 | -0.024916 | -0.0062453 | 0.024929 | 0.00625
80 | 97 | 8.4467 | 3.2487 | 8.5242e-09 | 0 | 0 | 0 | 0 | 0 | 1 | -90 | 90 | 0.0045046 | 0.0011284 | -0.0045027 | -0.0011285
96 | 95 | 7.2402 | 2.7847 | 7.3067e-09 | 0 | 0 | 0 | 0 | 0 | 1 | -90 | 90 | 0.0061982 | 0.001553 | -0.0061951 | -0.0015525
83 | 82 | 0.39326 | 0.15126 | 3.9687e-10 | 0 | 0 | 0 | 0 | 0 | 1 | -90 | 90 | 0.041366 | 0.010378 | -0.041359 | -0.010376
81 | 82 | 5.386 | 2.0715 | 5.4354e-09 | 0 | 0 | 0 | 0 | 0 | 1 | -90 | 90 | -0.031878 | -0.0079916 | 0.031939 | 0.0080147
97 | 98 | 0.27343 | 0.10517 | 2.7594e-10 | 0 | 0 | 0 | 0 | 0 | 1 | -90 | 90 | 0.0029105 | 0.00072944 | -0.0029105 | -0.00072946
95 | 94 | 1.7187 | 0.66102 | 1.7344e-09 | 0 | 0 | 0 | 0 | 0 | 1 | -90 | 90 | 0.0025025 | 0.00062704 | -0.0025024 | -0.00062716
90 | 91 | 1.3722 | 0.52778 | 4.1544e-09 | 0 | 0 | 0 | 0 | 0 | 1 | -90 | 90 | -0.22656 | -0.057255 | 0.22731 | 0.057545
104 | 105 | 4.2344 | 1.6286 | 4.2732e-09 | 0 | 0 | 0 | 0 | 0 | 1 | -90 | 90 | 0.0028797 | 0.00072136 | -0.0028793 | -0.00072163