## bus_data
BUS_I | BUS_TYPE | Pd | Qd | Gs | Bs | area | Vm | Va | baseKV | zone | Vmax | Vmin
1 | 1 | 0.0012254 | 0.00030711 | 0 | 0 | 1 | 0.97238 | -0.19396 | 0.4 | 1 | 1.1 | 0.9
2 | 1 | 0.00029268 | 7.3352e-05 | 0 | 0 | 1 | 0.97245 | -0.19351 | 0.4 | 1 | 1.1 | 0.9
4 | 1 | 0 | 0 | 0 | 0 | 1 | 0.97261 | -0.1923 | 0.4 | 1 | 1.1 | 0.9
5 | 1 | 0 | 0 | 0 | 0 | 1 | 0.97367 | -0.18468 | 0.4 | 1 | 1.1 | 0.9
6 | 1 | 0 | 0 | 0 | 0 | 1 | 0.97212 | -0.19583 | 0.4 | 1 | 1.1 | 0.9
8 | 1 | 0 | 0 | 0 | 0 | 1 | 0.9732 | -0.18806 | 0.4 | 1 | 1.1 | 0.9
20 | 1 | 0.025763 | 0.0064568 | 0 | 0 | 1 | 0.97389 | -0.18311 | 0.4 | 1 | 1.1 | 0.9
18 | 1 | 0.0075525 | 0.0018928 | 0 | 0 | 1 | 0.97112 | -0.20302 | 0.4 | 1 | 1.1 | 0.9
9 | 1 | 0 | 0 | 0 | 0 | 1 | 0.97227 | -0.19477 | 0.4 | 1 | 1.1 | 0.9
7 | 1 | 0.022419 | 0.0056187 | 0 | 0 | 1 | 0.97124 | -0.20217 | 0.4 | 1 | 1.1 | 0.9
21 | 1 | 0 | 0 | 0 | 0 | 1 | 0.97519 | -0.17379 | 0.4 | 1 | 1.1 | 0.9
17 | 1 | 0.014515 | 0.0036378 | 0 | 0 | 1 | 0.97063 | -0.20661 | 0.4 | 1 | 1.1 | 0.9
25 | 1 | 0.024519 | 0.0061451 | 0 | 0 | 1 | 0.97051 | -0.20745 | 0.4 | 1 | 1.1 | 0.9
10 | 1 | 0.0095505 | 0.0023936 | 0 | 0 | 1 | 0.98343 | -0.11532 | 0.4 | 1 | 1.1 | 0.9
11 | 1 | 0.0071584 | 0.0017941 | 0 | 0 | 1 | 0.98888 | -0.077025 | 0.4 | 1 | 1.1 | 0.9
12 | 1 | 0.023654 | 0.0059283 | 0 | 0 | 1 | 0.98296 | -0.11864 | 0.4 | 1 | 1.1 | 0.9
13 | 1 | 0.016285 | 0.0040815 | 0 | 0 | 1 | 0.99009 | -0.068579 | 0.4 | 1 | 1.1 | 0.9
14 | 1 | 0 | 0 | 0 | 0 | 1 | 0.98143 | -0.12943 | 0.4 | 1 | 1.1 | 0.9
23 | 1 | 0.025255 | 0.0063294 | 0 | 0 | 1 | 0.99347 | -0.045081 | 0.4 | 1 | 1.1 | 0.9
16 | 1 | 0 | 0 | 0 | 0 | 1 | 0.98125 | -0.13069 | 0.4 | 1 | 1.1 | 0.9
24 | 3 | 0.022912 | 0.0057423 | 0 | 0 | 1 | 1 | 0 | 0.4 | 1 | 1.1 | 0.9
15 | 1 | 0.0024526 | 0.00061468 | 0 | 0 | 1 | 0.98115 | -0.13143 | 0.4 | 1 | 1.1 | 0.9
22 | 1 | 0.0014331 | 0.00035916 | 0 | 0 | 1 | 0.97506 | -0.17478 | 0.4 | 1 | 1.1 | 0.9

## generator_data
GEN_BUS | PG | QG | QMAX | QMIN | VG | MBASE | GEN_STATUS | PMAX | PMIN
24 | 0.20874 | 0.052803 | 10 | -10 | 1 | 100 | 1 | 10 | 0

## branch_data
F_BUS | T_BUS | BR_R | BR_X | BR_B | RATE_A | RATE_B | RATE_C | TAP | SHIFT | BR_STATUS | ANGMIN | ANGMAX | P_in | Q_in | P_out | Q_out
1 | 2 | 4.5737 | 1.7591 | 4.6157e-09 | 0 | 0 | 0 | 0 | 0 | 1 | -90 | 90 | -0.0012254 | -0.00030711 | 0.0012254 | 0.0003067
2 | 4 | 9.7844 | 3.7632 | 9.8742e-09 | 0 | 0 | 0 | 0 | 0 | 1 | -90 | 90 | -0.0015181 | -0.00038006 | 0.0015184 | 0.00037922
4 | 5 | 3.9816 | 1.5314 | 4.0182e-09 | 0 | 0 | 0 | 0 | 0 | 1 | -90 | 90 | -0.023625 | -0.0059244 | 0.02365 | 0.0059336
4 | 6 | 1.9717 | 0.75833 | 1.9898e-09 | 0 | 0 | 0 | 0 | 0 | 1 | -90 | 90 | 0.022107 | 0.0055452 | -0.022096 | -0.0055412
5 | 8 | 0.88768 | 0.34142 | 2.6875e-09 | 0 | 0 | 0 | 0 | 0 | 1 | -90 | 90 | 0.047069 | 0.011811 | -0.047047 | -0.011802
5 | 20 | 0.27461 | 0.10562 | 8.3139e-10 | 0 | 0 | 0 | 0 | 0 | 1 | -90 | 90 | -0.070719 | -0.017744 | 0.070734 | 0.01775
6 | 18 | 4.0077 | 1.5414 | 4.0444e-09 | 0 | 0 | 0 | 0 | 0 | 1 | -90 | 90 | 0.022096 | 0.0055412 | -0.022074 | -0.0055331
8 | 9 | 3.3738 | 1.2976 | 1.0214e-08 | 0 | 0 | 0 | 0 | 0 | 1 | -90 | 90 | 0.024585 | 0.0061683 | -0.024562 | -0.0061605
8 | 7 | 7.7484 | 2.9802 | 1.5639e-08 | 0 | 0 | 0 | 0 | 0 | 1 | -90 | 90 | 0.022462 | 0.0056341 | -0.022418 | -0.0056187
20 | 21 | 1.197 | 0.46038 | 3.6239e-09 | 0 | 0 | 0 | 0 | 0 | 1 | -90 | 90 | -0.096497 | -0.024207 | 0.096622 | 0.024255
18 | 17 | 3.0322 | 1.1662 | 3.06e-09 | 0 | 0 | 0 | 0 | 0 | 1 | -90 | 90 | 0.014522 | 0.0036403 | -0.014515 | -0.0036378
9 | 25 | 6.3561 | 2.4447 | 1.2829e-08 | 0 | 0 | 0 | 0 | 0 | 1 | -90 | 90 | 0.024562 | 0.0061605 | -0.024519 | -0.0061451
21 | 22 | 8.5735 | 3.2975 | 8.6522e-09 | 0 | 0 | 0 | 0 | 0 | 1 | -90 | 90 | 0.0014332 | 0.00035842 | -0.001433 | -0.00035916
21 | 14 | 5.6556 | 2.1752 | 1.7122e-08 | 0 | 0 | 0 | 0 | 0 | 1 | -90 | 90 | -0.098055 | -0.024613 | 0.098663 | 0.024845
10 | 11 | 3.6344 | 1.3979 | 1.1003e-08 | 0 | 0 | 0 | 0 | 0 | 1 | -90 | 90 | -0.13453 | -0.033861 | 0.13525 | 0.034138
10 | 12 | 0.33787 | 0.12995 | 1.0229e-09 | 0 | 0 | 0 | 0 | 0 | 1 | -90 | 90 | 0.12498 | 0.031467 | -0.12492 | -0.031445
11 | 13 | 0.76601 | 0.29462 | 2.3191e-09 | 0 | 0 | 0 | 0 | 0 | 1 | -90 | 90 | -0.14241 | -0.035932 | 0.14258 | 0.035997
12 | 14 | 1.3526 | 0.52023 | 4.095e-09 | 0 | 0 | 0 | 0 | 0 | 1 | -90 | 90 | 0.10127 | 0.025517 | -0.10112 | -0.025459
13 | 23 | 1.9187 | 0.73796 | 5.8089e-09 | 0 | 0 | 0 | 0 | 0 | 1 | -90 | 90 | -0.15887 | -0.040078 | 0.15939 | 0.04028
14 | 16 | 6.4048 | 2.4634 | 6.4636e-09 | 0 | 0 | 0 | 0 | 0 | 1 | -90 | 90 | 0.0024532 | 0.00061394 | -0.0024528 | -0.0006144
23 | 24 | 3.2023 | 1.2316 | 9.695e-09 | 0 | 0 | 0 | 0 | 0 | 1 | -90 | 90 | -0.18465 | -0.046609 | 0.18582 | 0.047061
16 | 15 | 3.8186 | 1.4687 | 3.8536e-09 | 0 | 0 | 0 | 0 | 0 | 1 | -90 | 90 | 0.0024528 | 0.0006144 | -0.0024526 | -0.00061468