## bus_data
BUS_I | BUS_TYPE | Pd | Qd | Gs | Bs | area | Vm | Va | baseKV | zone | Vmax | Vmin
4 | 1 | 0.017779 | 0.0044559 | 0 | 0 | 1 | 0.97866 | -0.14956 | 0.4 | 1 | 1.1 | 0.9
3 | 1 | 0.0020347 | 0.00050995 | 0 | 0 | 1 | 0.97813 | -0.15335 | 0.4 | 1 | 1.1 | 0.9
10 | 1 | 0.011601 | 0.0029075 | 0 | 0 | 1 | 0.98548 | -0.10118 | 0.4 | 1 | 1.1 | 0.9
5 | 1 | 0.0010274 | 0.00025748 | 0 | 0 | 1 | 0.97762 | -0.157 | 0.4 | 1 | 1.1 | 0.9
7 | 1 | 0.00024686 | 6.1868e-05 | 0 | 0 | 1 | 0.97755 | -0.1575 | 0.4 | 1 | 1.1 | 0.9
6 | 1 | 0 | 0 | 0 | 0 | 1 | 0.97653 | -0.16478 | 0.4 | 1 | 1.1 | 0.9
8 | 1 | 0 | 0 | 0 | 0 | 1 | 0.97408 | -0.18233 | 0.4 | 1 | 1.1 | 0.9
9 | 1 | 0 | 0 | 0 | 0 | 1 | 0.97397 | -0.18309 | 0.4 | 1 | 1.1 | 0.9
29 | 1 | 0.026509 | 0.0066439 | 0 | 0 | 1 | 0.97278 | -0.19165 | 0.4 | 1 | 1.1 | 0.9
26 | 1 | 0.0003717 | 9.3156e-05 | 0 | 0 | 1 | 0.97395 | -0.18324 | 0.4 | 1 | 1.1 | 0.9
27 | 1 | 0 | 0 | 0 | 0 | 1 | 0.97391 | -0.18354 | 0.4 | 1 | 1.1 | 0.9
11 | 1 | 0 | 0 | 0 | 0 | 1 | 0.98821 | -0.082007 | 0.4 | 1 | 1.1 | 0.9
25 | 1 | 0.024564 | 0.0061562 | 0 | 0 | 1 | 0.99235 | -0.053072 | 0.4 | 1 | 1.1 | 0.9
21 | 1 | 0 | 0 | 0 | 0 | 1 | 0.99468 | -0.036823 | 0.4 | 1 | 1.1 | 0.9
13 | 1 | 0.015401 | 0.0038598 | 0 | 0 | 1 | 0.98374 | -0.11391 | 0.4 | 1 | 1.1 | 0.9
14 | 1 | 0 | 0 | 0 | 0 | 1 | 0.984 | -0.11202 | 0.4 | 1 | 1.1 | 0.9
15 | 1 | 0 | 0 | 0 | 0 | 1 | 0.98559 | -0.10078 | 0.4 | 1 | 1.1 | 0.9
19 | 1 | 0 | 0 | 0 | 0 | 1 | 0.98882 | -0.077949 | 0.4 | 1 | 1.1 | 0.9
17 | 1 | 0.013505 | 0.0033847 | 0 | 0 | 1 | 0.98406 | -0.11165 | 0.4 | 1 | 1.1 | 0.9
20 | 1 | 0.022307 | 0.0055908 | 0 | 0 | 1 | 0.98692 | -0.091385 | 0.4 | 1 | 1.1 | 0.9
16 | 1 | 0.021483 | 0.0053842 | 0 | 0 | 1 | 0.98366 | -0.11444 | 0.4 | 1 | 1.1 | 0.9
18 | 1 | 0.011127 | 0.0027886 | 0 | 0 | 1 | 0.9832 | -0.11774 | 0.4 | 1 | 1.1 | 0.9
24 | 1 | 0 | 0 | 0 | 0 | 1 | 0.99751 | -0.017214 | 0.4 | 1 | 1.1 | 0.9
22 | 1 | 0.0030053 | 0.00075321 | 0 | 0 | 1 | 0.99896 | -0.0071888 | 0.4 | 1 | 1.1 | 0.9
23 | 3 | 0.018322 | 0.004592 | 0 | 0 | 1 | 1 | 0 | 0.4 | 1 | 1.1 | 0.9
28 | 1 | 0.00068563 | 0.00017183 | 0 | 0 | 1 | 0.97389 | -0.18367 | 0.4 | 1 | 1.1 | 0.9

## generator_data
GEN_BUS | PG | QG | QMAX | QMIN | VG | MBASE | GEN_STATUS | PMAX | PMIN
23 | 0.19279 | 0.048679 | 10 | -10 | 1 | 100 | 1 | 10 | 0

## branch_data
F_BUS | T_BUS | BR_R | BR_X | BR_B | RATE_A | RATE_B | RATE_C | TAP | SHIFT | BR_STATUS | ANGMIN | ANGMAX | P_in | Q_in | P_out | Q_out
4 | 3 | 1.5278 | 0.58762 | 4.6255e-09 | 0 | 0 | 0 | 0 | 0 | 1 | -90 | 90 | 0.031038 | 0.0077951 | -0.031021 | -0.0077892
4 | 10 | 12.4783 | 4.7994 | 3.7779e-08 | 0 | 0 | 0 | 0 | 0 | 1 | -90 | 90 | -0.048817 | -0.012251 | 0.049147 | 0.012374
3 | 5 | 1.5738 | 0.60531 | 4.7647e-09 | 0 | 0 | 0 | 0 | 0 | 1 | -90 | 90 | 0.028987 | 0.0072793 | -0.028972 | -0.0072741
10 | 11 | 4.031 | 1.5504 | 1.2204e-08 | 0 | 0 | 0 | 0 | 0 | 1 | -90 | 90 | -0.060748 | -0.015282 | 0.060911 | 0.015343
5 | 7 | 0.22371 | 0.086041 | 6.7728e-10 | 0 | 0 | 0 | 0 | 0 | 1 | -90 | 90 | 0.027945 | 0.0070166 | -0.027943 | -0.0070159
7 | 6 | 3.2795 | 1.2613 | 9.9287e-09 | 0 | 0 | 0 | 0 | 0 | 1 | -90 | 90 | 0.027696 | 0.0069541 | -0.027668 | -0.0069443
6 | 8 | 7.884 | 3.0323 | 1.5913e-08 | 0 | 0 | 0 | 0 | 0 | 1 | -90 | 90 | 0.027668 | 0.0069443 | -0.027601 | -0.0069199
8 | 9 | 8.8209 | 3.3927 | 8.9018e-09 | 0 | 0 | 0 | 0 | 0 | 1 | -90 | 90 | 0.0010575 | 0.0002633 | -0.0010574 | -0.00026411
8 | 29 | 4.3422 | 1.6701 | 4.382e-09 | 0 | 0 | 0 | 0 | 0 | 1 | -90 | 90 | 0.026543 | 0.0066567 | -0.026509 | -0.0066439
9 | 26 | 1.7176 | 0.66062 | 1.7334e-09 | 0 | 0 | 0 | 0 | 0 | 1 | -90 | 90 | 0.0010574 | 0.00026411 | -0.0010573 | -0.00026426
26 | 27 | 5.4634 | 2.1013 | 5.5136e-09 | 0 | 0 | 0 | 0 | 0 | 1 | -90 | 90 | 0.00068565 | 0.00017111 | -0.00068563 | -0.00017162
27 | 28 | 2.326 | 0.89463 | 2.3474e-09 | 0 | 0 | 0 | 0 | 0 | 1 | -90 | 90 | 0.00068563 | 0.00017162 | -0.00068561 | -0.00017183
11 | 25 | 6.1254 | 2.3559 | 1.8545e-08 | 0 | 0 | 0 | 0 | 0 | 1 | -90 | 90 | -0.060911 | -0.015343 | 0.061158 | 0.015436
25 | 21 | 2.4603 | 0.94628 | 7.4487e-09 | 0 | 0 | 0 | 0 | 0 | 1 | -90 | 90 | -0.085722 | -0.021593 | 0.085917 | 0.021667
21 | 24 | 1.5016 | 0.57753 | 4.5461e-09 | 0 | 0 | 0 | 0 | 0 | 1 | -90 | 90 | -0.17058 | -0.042993 | 0.17105 | 0.043173
21 | 19 | 6.2839 | 2.4169 | 6.3416e-09 | 0 | 0 | 0 | 0 | 0 | 1 | -90 | 90 | 0.08466 | 0.021326 | -0.084175 | -0.021141
13 | 14 | 1.5476 | 0.59524 | 1.5618e-09 | 0 | 0 | 0 | 0 | 0 | 1 | -90 | 90 | -0.015401 | -0.0038598 | 0.015405 | 0.0038612
14 | 15 | 9.2188 | 3.5457 | 9.3034e-09 | 0 | 0 | 0 | 0 | 0 | 1 | -90 | 90 | -0.015405 | -0.0038612 | 0.015429 | 0.0038695
15 | 19 | 4.7096 | 1.8114 | 4.7529e-09 | 0 | 0 | 0 | 0 | 0 | 1 | -90 | 90 | -0.061631 | -0.01546 | 0.061827 | 0.015535
15 | 17 | 2.9789 | 1.1457 | 3.0062e-09 | 0 | 0 | 0 | 0 | 0 | 1 | -90 | 90 | 0.046202 | 0.01159 | -0.046132 | -0.011564
19 | 20 | 7.655 | 2.9442 | 7.7253e-09 | 0 | 0 | 0 | 0 | 0 | 1 | -90 | 90 | 0.022349 | 0.005606 | -0.022307 | -0.0055908
17 | 16 | 1.0791 | 0.41502 | 1.089e-09 | 0 | 0 | 0 | 0 | 0 | 1 | -90 | 90 | 0.032627 | 0.0081791 | -0.032615 | -0.0081744
16 | 18 | 3.733 | 1.4358 | 3.7673e-09 | 0 | 0 | 0 | 0 | 0 | 1 | -90 | 90 | 0.011132 | 0.0027902 | -0.011126 | -0.0027886
24 | 22 | 0.77103 | 0.29655 | 2.3343e-09 | 0 | 0 | 0 | 0 | 0 | 1 | -90 | 90 | -0.17105 | -0.043173 | 0.17129 | 0.043266
22 | 23 | 0.54455 | 0.20944 | 1.6486e-09 | 0 | 0 | 0 | 0 | 0 | 1 | -90 | 90 | -0.17429 | -0.044019 | 0.17447 | 0.044087