## bus_data
BUS_I | BUS_TYPE | Pd | Qd | Gs | Bs | area | Vm | Va | baseKV | zone | Vmax | Vmin
1 | 1 | 0.003345 | 0.00083833 | 0 | 0 | 1 | 0.97222 | -0.19629 | 0.4 | 1 | 1.1 | 0.9
3 | 1 | 0 | 0 | 0 | 0 | 1 | 0.97225 | -0.19605 | 0.4 | 1 | 1.1 | 0.9
5 | 1 | 0.0023967 | 0.00060068 | 0 | 0 | 1 | 0.97206 | -0.19746 | 0.4 | 1 | 1.1 | 0.9
6 | 1 | 0.00054195 | 0.00013583 | 0 | 0 | 1 | 0.9733 | -0.18853 | 0.4 | 1 | 1.1 | 0.9
4 | 1 | 0 | 0 | 0 | 0 | 1 | 0.97972 | -0.1424 | 0.4 | 1 | 1.1 | 0.9
110 | 1 | 0.00015084 | 3.7805e-05 | 0 | 0 | 1 | 0.97775 | -0.15654 | 0.4 | 1 | 1.1 | 0.9
42 | 1 | 0 | 0 | 0 | 0 | 1 | 0.98419 | -0.11064 | 0.4 | 1 | 1.1 | 0.9
107 | 1 | 0 | 0 | 0 | 0 | 1 | 0.97728 | -0.15994 | 0.4 | 1 | 1.1 | 0.9
109 | 1 | 0.002613 | 0.00065488 | 0 | 0 | 1 | 0.97893 | -0.14811 | 0.4 | 1 | 1.1 | 0.9
13 | 1 | 0.00051385 | 0.00012878 | 0 | 0 | 1 | 0.97337 | -0.18798 | 0.4 | 1 | 1.1 | 0.9
11 | 1 | 0.00063893 | 0.00016013 | 0 | 0 | 1 | 0.97768 | -0.15705 | 0.4 | 1 | 1.1 | 0.9
79 | 1 | 0.0026334 | 0.00066 | 0 | 0 | 1 | 0.98415 | -0.11088 | 0.4 | 1 | 1.1 | 0.9
75 | 1 | 0.0059732 | 0.001497 | 0 | 0 | 1 | 0.98459 | -0.10779 | 0.4 | 1 | 1.1 | 0.9
105 | 1 | 0.0046998 | 0.0011779 | 0 | 0 | 1 | 0.97691 | -0.16253 | 0.4 | 1 | 1.1 | 0.9
108 | 1 | 0.0048788 | 0.0012227 | 0 | 0 | 1 | 0.97884 | -0.14871 | 0.4 | 1 | 1.1 | 0.9
12 | 1 | 0.0014854 | 0.00037228 | 0 | 0 | 1 | 0.97359 | -0.1864 | 0.4 | 1 | 1.1 | 0.9
7 | 1 | 0.00062766 | 0.00015731 | 0 | 0 | 1 | 0.97514 | -0.17525 | 0.4 | 1 | 1.1 | 0.9
8 | 1 | 0 | 0 | 0 | 0 | 1 | 0.9756 | -0.17199 | 0.4 | 1 | 1.1 | 0.9
9 | 1 | 0 | 0 | 0 | 0 | 1 | 0.97394 | -0.1839 | 0.4 | 1 | 1.1 | 0.9
14 | 1 | 0.0050906 | 0.0012758 | 0 | 0 | 1 | 0.99783 | -0.014995 | 0.4 | 1 | 1.1 | 0.9
15 | 1 | 0 | 0 | 0 | 0 | 1 | 0.99792 | -0.014339 | 0.4 | 1 | 1.1 | 0.9
16 | 3 | 0.0025884 | 0.00064873 | 0 | 0 | 1 | 1 | 0 | 0.4 | 1 | 1.1 | 0.9
17 | 1 | 0.0036328 | 0.00091046 | 0 | 0 | 1 | 0.99648 | -0.02434 | 0.4 | 1 | 1.1 | 0.9
34 | 1 | 0 | 0 | 0 | 0 | 1 | 0.99437 | -0.038999 | 0.4 | 1 | 1.1 | 0.9
36 | 1 | 0.0015225 | 0.00038156 | 0 | 0 | 1 | 0.994 | -0.041565 | 0.4 | 1 | 1.1 | 0.9
32 | 1 | 0.0037641 | 0.00094337 | 0 | 0 | 1 | 0.99369 | -0.043749 | 0.4 | 1 | 1.1 | 0.9
18 | 1 | 0.0023759 | 0.00059546 | 0 | 0 | 1 | 0.9807 | -0.135 | 0.4 | 1 | 1.1 | 0.9
19 | 1 | 0 | 0 | 0 | 0 | 1 | 0.98074 | -0.13472 | 0.4 | 1 | 1.1 | 0.9
20 | 1 | 0.0025856 | 0.00064802 | 0 | 0 | 1 | 0.98039 | -0.13723 | 0.4 | 1 | 1.1 | 0.9
21 | 1 | 0.0032105 | 0.00080463 | 0 | 0 | 1 | 0.98158 | -0.12875 | 0.4 | 1 | 1.1 | 0.9
22 | 1 | 0 | 0 | 0 | 0 | 1 | 0.97848 | -0.15086 | 0.4 | 1 | 1.1 | 0.9
85 | 1 | 0.0078026 | 0.0019555 | 0 | 0 | 1 | 0.97993 | -0.14049 | 0.4 | 1 | 1.1 | 0.9
49 | 1 | 0 | 0 | 0 | 0 | 1 | 0.98333 | -0.11631 | 0.4 | 1 | 1.1 | 0.9
92 | 1 | 0.0021987 | 0.00055105 | 0 | 0 | 1 | 0.97644 | -0.16544 | 0.4 | 1 | 1.1 | 0.9
23 | 1 | 0 | 0 | 0 | 0 | 1 | 0.98754 | -0.086876 | 0.4 | 1 | 1.1 | 0.9
40 | 1 | 0 | 0 | 0 | 0 | 1 | 0.98745 | -0.087552 | 0.4 | 1 | 1.1 | 0.9
41 | 1 | 0 | 0 | 0 | 0 | 1 | 0.99088 | -0.063386 | 0.4 | 1 | 1.1 | 0.9
37 | 1 | 0.00283 | 0.00070926 | 0 | 0 | 1 | 0.98685 | -0.091767 | 0.4 | 1 | 1.1 | 0.9
86 | 1 | 0.0043461 | 0.0010892 | 0 | 0 | 1 | 0.97992 | -0.1406 | 0.4 | 1 | 1.1 | 0.9
94 | 1 | 0.003003 | 0.00075264 | 0 | 0 | 1 | 0.98326 | -0.11683 | 0.4 | 1 | 1.1 | 0.9
28 | 1 | 0 | 0 | 0 | 0 | 1 | 0.98387 | -0.11249 | 0.4 | 1 | 1.1 | 0.9
43 | 1 | 0 | 0 | 0 | 0 | 1 | 0.98731 | -0.088491 | 0.4 | 1 | 1.1 | 0.9
80 | 1 | 0.0031893 | 0.00079933 | 0 | 0 | 1 | 0.98723 | -0.089095 | 0.4 | 1 | 1.1 | 0.9
44 | 1 | 0 | 0 | 0 | 0 | 1 | 0.98719 | -0.089396 | 0.4 | 1 | 1.1 | 0.9
45 | 1 | 0 | 0 | 0 | 0 | 1 | 0.98718 | -0.089445 | 0.4 | 1 | 1.1 | 0.9
93 | 1 | 0.0014984 | 0.00037554 | 0 | 0 | 1 | 0.97627 | -0.16665 | 0.4 | 1 | 1.1 | 0.9
135 | 1 | 0.0028444 | 0.00071288 | 0 | 0 | 1 | 0.9874 | -0.087874 | 0.4 | 1 | 1.1 | 0.9
96 | 1 | 0.0041839 | 0.0010486 | 0 | 0 | 1 | 0.99046 | -0.066348 | 0.4 | 1 | 1.1 | 0.9
35 | 1 | 0.0014962 | 0.00037498 | 0 | 0 | 1 | 0.99134 | -0.060127 | 0.4 | 1 | 1.1 | 0.9
139 | 1 | 0.0013001 | 0.00032584 | 0 | 0 | 1 | 0.98716 | -0.089564 | 0.4 | 1 | 1.1 | 0.9
46 | 1 | 0 | 0 | 0 | 0 | 1 | 0.98476 | -0.10656 | 0.4 | 1 | 1.1 | 0.9
47 | 1 | 0 | 0 | 0 | 0 | 1 | 0.98382 | -0.11324 | 0.4 | 1 | 1.1 | 0.9
101 | 1 | 0.0020695 | 0.00051867 | 0 | 0 | 1 | 0.98472 | -0.10683 | 0.4 | 1 | 1.1 | 0.9
39 | 1 | 0 | 0 | 0 | 0 | 1 | 0.98484 | -0.10598 | 0.4 | 1 | 1.1 | 0.9
103 | 1 | 0 | 0 | 0 | 0 | 1 | 0.98362 | -0.11471 | 0.4 | 1 | 1.1 | 0.9
91 | 1 | 0.0016971 | 0.00042533 | 0 | 0 | 1 | 0.98356 | -0.11512 | 0.4 | 1 | 1.1 | 0.9
38 | 1 | 0.0026324 | 0.00065975 | 0 | 0 | 1 | 0.98544 | -0.10172 | 0.4 | 1 | 1.1 | 0.9
24 | 1 | 0.0017789 | 0.00044584 | 0 | 0 | 1 | 0.9808 | -0.13423 | 0.4 | 1 | 1.1 | 0.9
25 | 1 | 0.0016963 | 0.00042513 | 0 | 0 | 1 | 0.97946 | -0.14376 | 0.4 | 1 | 1.1 | 0.9
26 | 1 | 0.0028439 | 0.00071276 | 0 | 0 | 1 | 0.98256 | -0.12176 | 0.4 | 1 | 1.1 | 0.9
27 | 1 | 0.0021624 | 0.00054195 | 0 | 0 | 1 | 0.97809 | -0.15357 | 0.4 | 1 | 1.1 | 0.9
29 | 1 | 0.0018127 | 0.00045431 | 0 | 0 | 1 | 0.97784 | -0.15538 | 0.4 | 1 | 1.1 | 0.9
123 | 1 | 0 | 0 | 0 | 0 | 1 | 0.97109 | -0.20393 | 0.4 | 1 | 1.1 | 0.9
124 | 1 | 0.0013817 | 0.00034628 | 0 | 0 | 1 | 0.97144 | -0.20141 | 0.4 | 1 | 1.1 | 0.9
125 | 1 | 0.0020932 | 0.00052461 | 0 | 0 | 1 | 0.97085 | -0.20565 | 0.4 | 1 | 1.1 | 0.9
134 | 1 | 0.0010691 | 0.00026795 | 0 | 0 | 1 | 0.97084 | -0.20571 | 0.4 | 1 | 1.1 | 0.9
48 | 1 | 0 | 0 | 0 | 0 | 1 | 0.98872 | -0.078342 | 0.4 | 1 | 1.1 | 0.9
30 | 1 | 0.0018525 | 0.00046427 | 0 | 0 | 1 | 0.97776 | -0.1559 | 0.4 | 1 | 1.1 | 0.9
68 | 1 | 0.0022452 | 0.00056269 | 0 | 0 | 1 | 0.98868 | -0.078625 | 0.4 | 1 | 1.1 | 0.9
64 | 1 | 0.0050684 | 0.0012703 | 0 | 0 | 1 | 0.9897 | -0.071533 | 0.4 | 1 | 1.1 | 0.9
31 | 1 | 0 | 0 | 0 | 0 | 1 | 0.9767 | -0.16347 | 0.4 | 1 | 1.1 | 0.9
51 | 1 | 0 | 0 | 0 | 0 | 1 | 0.97665 | -0.16387 | 0.4 | 1 | 1.1 | 0.9
81 | 1 | 0.0023648 | 0.00059268 | 0 | 0 | 1 | 0.97651 | -0.16485 | 0.4 | 1 | 1.1 | 0.9
50 | 1 | 0.0025917 | 0.00064954 | 0 | 0 | 1 | 0.97657 | -0.16447 | 0.4 | 1 | 1.1 | 0.9
82 | 1 | 0.0032534 | 0.00081537 | 0 | 0 | 1 | 0.97576 | -0.17021 | 0.4 | 1 | 1.1 | 0.9
33 | 1 | 0.0033749 | 0.00084583 | 0 | 0 | 1 | 0.99194 | -0.055944 | 0.4 | 1 | 1.1 | 0.9
67 | 1 | 0.0015249 | 0.00038218 | 0 | 0 | 1 | 0.993 | -0.048513 | 0.4 | 1 | 1.1 | 0.9
65 | 1 | 0 | 0 | 0 | 0 | 1 | 0.99211 | -0.054714 | 0.4 | 1 | 1.1 | 0.9
73 | 1 | 0.0026889 | 0.00067391 | 0 | 0 | 1 | 0.98341 | -0.11618 | 0.4 | 1 | 1.1 | 0.9
60 | 1 | 0 | 0 | 0 | 0 | 1 | 0.98243 | -0.12312 | 0.4 | 1 | 1.1 | 0.9
97 | 1 | 0 | 0 | 0 | 0 | 1 | 0.99038 | -0.066927 | 0.4 | 1 | 1.1 | 0.9
144 | 1 | 0.0026451 | 0.00066292 | 0 | 0 | 1 | 0.98358 | -0.11495 | 0.4 | 1 | 1.1 | 0.9
141 | 1 | 0 | 0 | 0 | 0 | 1 | 0.98308 | -0.11855 | 0.4 | 1 | 1.1 | 0.9
89 | 1 | 0.004218 | 0.0010571 | 0 | 0 | 1 | 0.98336 | -0.11651 | 0.4 | 1 | 1.1 | 0.9
52 | 1 | 0 | 0 | 0 | 0 | 1 | 0.97525 | -0.17392 | 0.4 | 1 | 1.1 | 0.9
71 | 1 | 0 | 0 | 0 | 0 | 1 | 0.97529 | -0.17364 | 0.4 | 1 | 1.1 | 0.9
69 | 1 | 0.0018313 | 0.00045896 | 0 | 0 | 1 | 0.97518 | -0.17441 | 0.4 | 1 | 1.1 | 0.9
100 | 1 | 0.0068925 | 0.0017274 | 0 | 0 | 1 | 0.97445 | -0.17967 | 0.4 | 1 | 1.1 | 0.9
70 | 1 | 0.00057467 | 0.00014403 | 0 | 0 | 1 | 0.97517 | -0.17445 | 0.4 | 1 | 1.1 | 0.9
53 | 1 | 0.0030673 | 0.00076873 | 0 | 0 | 1 | 0.9811 | -0.1326 | 0.4 | 1 | 1.1 | 0.9
54 | 1 | 0 | 0 | 0 | 0 | 1 | 0.9809 | -0.13402 | 0.4 | 1 | 1.1 | 0.9
55 | 1 | 0 | 0 | 0 | 0 | 1 | 0.98125 | -0.13153 | 0.4 | 1 | 1.1 | 0.9
56 | 1 | 0 | 0 | 0 | 0 | 1 | 0.98089 | -0.1341 | 0.4 | 1 | 1.1 | 0.9
57 | 1 | 0.002175 | 0.00054511 | 0 | 0 | 1 | 0.98087 | -0.13425 | 0.4 | 1 | 1.1 | 0.9
58 | 1 | 0.0019871 | 0.000498 | 0 | 0 | 1 | 0.9818 | -0.12761 | 0.4 | 1 | 1.1 | 0.9
59 | 1 | 0.0011085 | 0.00027781 | 0 | 0 | 1 | 0.98124 | -0.13158 | 0.4 | 1 | 1.1 | 0.9
62 | 1 | 0 | 0 | 0 | 0 | 1 | 0.9807 | -0.13546 | 0.4 | 1 | 1.1 | 0.9
138 | 1 | 0.0033652 | 0.00084341 | 0 | 0 | 1 | 0.98085 | -0.13438 | 0.4 | 1 | 1.1 | 0.9
72 | 1 | 0.0011751 | 0.0002945 | 0 | 0 | 1 | 0.9821 | -0.12551 | 0.4 | 1 | 1.1 | 0.9
74 | 1 | 0.0021764 | 0.00054546 | 0 | 0 | 1 | 0.98241 | -0.12324 | 0.4 | 1 | 1.1 | 0.9
63 | 1 | 0 | 0 | 0 | 0 | 1 | 0.98236 | -0.1236 | 0.4 | 1 | 1.1 | 0.9
61 | 1 | 0 | 0 | 0 | 0 | 1 | 0.98061 | -0.1361 | 0.4 | 1 | 1.1 | 0.9
143 | 1 | 0.0032851 | 0.00082332 | 0 | 0 | 1 | 0.98058 | -0.13635 | 0.4 | 1 | 1.1 | 0.9
95 | 1 | 0.0043929 | 0.001101 | 0 | 0 | 1 | 0.98066 | -0.13575 | 0.4 | 1 | 1.1 | 0.9
90 | 1 | 0.0029325 | 0.00073496 | 0 | 0 | 1 | 0.98056 | -0.13644 | 0.4 | 1 | 1.1 | 0.9
102 | 1 | 0.0049203 | 0.0012331 | 0 | 0 | 1 | 0.98226 | -0.12437 | 0.4 | 1 | 1.1 | 0.9
84 | 1 | 0 | 0 | 0 | 0 | 1 | 0.9824 | -0.1234 | 0.4 | 1 | 1.1 | 0.9
87 | 1 | 0.0015022 | 0.00037649 | 0 | 0 | 1 | 0.98232 | -0.12392 | 0.4 | 1 | 1.1 | 0.9
78 | 1 | 0 | 0 | 0 | 0 | 1 | 0.98248 | -0.12277 | 0.4 | 1 | 1.1 | 0.9
66 | 1 | 0.0038639 | 0.00096838 | 0 | 0 | 1 | 0.99203 | -0.05528 | 0.4 | 1 | 1.1 | 0.9
122 | 1 | 0.0010335 | 0.00025903 | 0 | 0 | 1 | 0.97252 | -0.19356 | 0.4 | 1 | 1.1 | 0.9
76 | 1 | 0.0023441 | 0.00058749 | 0 | 0 | 1 | 0.98237 | -0.12358 | 0.4 | 1 | 1.1 | 0.9
77 | 1 | 0.0014811 | 0.00037119 | 0 | 0 | 1 | 0.98245 | -0.12303 | 0.4 | 1 | 1.1 | 0.9
83 | 1 | 0 | 0 | 0 | 0 | 1 | 0.9827 | -0.12122 | 0.4 | 1 | 1.1 | 0.9
140 | 1 | 0.0012794 | 0.00032066 | 0 | 0 | 1 | 0.98268 | -0.1214 | 0.4 | 1 | 1.1 | 0.9
142 | 1 | 0.0027793 | 0.00069655 | 0 | 0 | 1 | 0.98302 | -0.11898 | 0.4 | 1 | 1.1 | 0.9
88 | 1 | 0.0014898 | 0.00037338 | 0 | 0 | 1 | 0.98232 | -0.12394 | 0.4 | 1 | 1.1 | 0.9
133 | 1 | 0.0010615 | 0.00026604 | 0 | 0 | 1 | 0.97144 | -0.20141 | 0.4 | 1 | 1.1 | 0.9
132 | 1 | 0.0010353 | 0.00025947 | 0 | 0 | 1 | 0.97145 | -0.20131 | 0.4 | 1 | 1.1 | 0.9
131 | 1 | 0.0014253 | 0.00035721 | 0 | 0 | 1 | 0.97176 | -0.19907 | 0.4 | 1 | 1.1 | 0.9
126 | 1 | 0.00091886 | 0.00023029 | 0 | 0 | 1 | 0.9748 | -0.17717 | 0.4 | 1 | 1.1 | 0.9
127 | 1 | 0 | 0 | 0 | 0 | 1 | 0.97246 | -0.19399 | 0.4 | 1 | 1.1 | 0.9
128 | 1 | 0.0021143 | 0.00052989 | 0 | 0 | 1 | 0.97216 | -0.19616 | 0.4 | 1 | 1.1 | 0.9
129 | 1 | 0.0019148 | 0.00047989 | 0 | 0 | 1 | 0.97233 | -0.19497 | 0.4 | 1 | 1.1 | 0.9
130 | 1 | 0.0012231 | 0.00030654 | 0 | 0 | 1 | 0.97221 | -0.19585 | 0.4 | 1 | 1.1 | 0.9
98 | 1 | 0.0039128 | 0.00098063 | 0 | 0 | 1 | 0.99034 | -0.067211 | 0.4 | 1 | 1.1 | 0.9
99 | 1 | 0 | 0 | 0 | 0 | 1 | 0.99031 | -0.067422 | 0.4 | 1 | 1.1 | 0.9
136 | 1 | 0.0031702 | 0.00079453 | 0 | 0 | 1 | 0.99025 | -0.067832 | 0.4 | 1 | 1.1 | 0.9
137 | 1 | 0.0036866 | 0.00092396 | 0 | 0 | 1 | 0.99024 | -0.067885 | 0.4 | 1 | 1.1 | 0.9
117 | 1 | 0.0010681 | 0.00026769 | 0 | 0 | 1 | 0.9721 | -0.19658 | 0.4 | 1 | 1.1 | 0.9
111 | 1 | 0.001019 | 0.00025538 | 0 | 0 | 1 | 0.97138 | -0.20176 | 0.4 | 1 | 1.1 | 0.9
112 | 1 | 0.001238 | 0.00031027 | 0 | 0 | 1 | 0.97142 | -0.20146 | 0.4 | 1 | 1.1 | 0.9
113 | 1 | 0.0010309 | 0.00025836 | 0 | 0 | 1 | 0.97146 | -0.20115 | 0.4 | 1 | 1.1 | 0.9
114 | 1 | 0.0010197 | 0.00025557 | 0 | 0 | 1 | 0.97153 | -0.20066 | 0.4 | 1 | 1.1 | 0.9
115 | 1 | 0 | 0 | 0 | 0 | 1 | 0.97165 | -0.19978 | 0.4 | 1 | 1.1 | 0.9
116 | 1 | 0.0010968 | 0.00027488 | 0 | 0 | 1 | 0.97139 | -0.20168 | 0.4 | 1 | 1.1 | 0.9
119 | 1 | 0.0011369 | 0.00028493 | 0 | 0 | 1 | 0.9713 | -0.20232 | 0.4 | 1 | 1.1 | 0.9
118 | 1 | 0.00098874 | 0.0002478 | 0 | 0 | 1 | 0.97129 | -0.20242 | 0.4 | 1 | 1.1 | 0.9
120 | 1 | 0.00087833 | 0.00022013 | 0 | 0 | 1 | 0.97115 | -0.20343 | 0.4 | 1 | 1.1 | 0.9
121 | 1 | 0.0010858 | 0.00027213 | 0 | 0 | 1 | 0.97114 | -0.20351 | 0.4 | 1 | 1.1 | 0.9
106 | 1 | 0.002324 | 0.00058245 | 0 | 0 | 1 | 0.97687 | -0.16287 | 0.4 | 1 | 1.1 | 0.9

## generator_data
GEN_BUS | PG | QG | QMAX | QMIN | VG | MBASE | GEN_STATUS | PMAX | PMIN
16 | 0.23616 | 0.059691 | 10 | -10 | 1 | 100 | 1 | 10 | 0

## branch_data
F_BUS | T_BUS | BR_R | BR_X | BR_B | RATE_A | RATE_B | RATE_C | TAP | SHIFT | BR_STATUS | ANGMIN | ANGMAX | P_in | Q_in | P_out | Q_out
1 | 3 | 0.90279 | 0.34723 | 9.1107e-10 | 0 | 0 | 0 | 0 | 0 | 1 | -90 | 90 | -0.0033449 | -0.00083833 | 0.003345 | 0.00083829
3 | 5 | 7.26 | 2.7923 | 7.3266e-09 | 0 | 0 | 0 | 0 | 0 | 1 | -90 | 90 | 0.0023972 | 0.00060017 | -0.0023967 | -0.00060068
3 | 6 | 16.101 | 6.1927 | 1.6249e-08 | 0 | 0 | 0 | 0 | 0 | 1 | -90 | 90 | -0.0057422 | -0.0014385 | 0.0057481 | 0.0014392
6 | 13 | 1.0779 | 0.41458 | 1.0878e-09 | 0 | 0 | 0 | 0 | 0 | 1 | -90 | 90 | -0.0062901 | -0.001575 | 0.0062906 | 0.0015751
4 | 110 | 18.0806 | 6.9541 | 1.8247e-08 | 0 | 0 | 0 | 0 | 0 | 1 | -90 | 90 | 0.0097638 | 0.0024471 | -0.0097447 | -0.0024415
4 | 42 | 16.401 | 6.3081 | 3.3103e-08 | 0 | 0 | 0 | 0 | 0 | 1 | -90 | 90 | -0.024305 | -0.0060903 | 0.024412 | 0.0061284
4 | 107 | 31.0657 | 11.9483 | 3.1351e-08 | 0 | 0 | 0 | 0 | 0 | 1 | -90 | 90 | 0.0070434 | 0.0017643 | -0.0070263 | -0.0017607
4 | 109 | 9.5101 | 3.6577 | 9.5973e-09 | 0 | 0 | 0 | 0 | 0 | 1 | -90 | 90 | 0.007498 | 0.001879 | -0.0074921 | -0.0018776
110 | 11 | 0.66071 | 0.25412 | 6.6677e-10 | 0 | 0 | 0 | 0 | 0 | 1 | -90 | 90 | 0.0095939 | 0.0024037 | -0.0095932 | -0.0024035
42 | 79 | 1.1579 | 0.44533 | 1.1685e-09 | 0 | 0 | 0 | 0 | 0 | 1 | -90 | 90 | 0.0026335 | 0.00065993 | -0.0026334 | -0.00066001
42 | 75 | 1.3304 | 0.51171 | 4.0279e-09 | 0 | 0 | 0 | 0 | 0 | 1 | -90 | 90 | -0.027046 | -0.0067883 | 0.027057 | 0.006792
107 | 105 | 4.5964 | 1.7679 | 4.6386e-09 | 0 | 0 | 0 | 0 | 0 | 1 | -90 | 90 | 0.0070263 | 0.0017607 | -0.0070238 | -0.0017602
109 | 108 | 1.5306 | 0.58868 | 1.5446e-09 | 0 | 0 | 0 | 0 | 0 | 1 | -90 | 90 | 0.0048792 | 0.0012228 | -0.0048788 | -0.0012228
13 | 12 | 2.8652 | 1.102 | 2.8915e-09 | 0 | 0 | 0 | 0 | 0 | 1 | -90 | 90 | -0.0068044 | -0.0017039 | 0.0068059 | 0.0017042
11 | 8 | 20.7377 | 7.976 | 2.0928e-08 | 0 | 0 | 0 | 0 | 0 | 1 | -90 | 90 | 0.0089543 | 0.0022433 | -0.0089358 | -0.0022382
75 | 39 | 0.69342 | 0.2667 | 2.0994e-09 | 0 | 0 | 0 | 0 | 0 | 1 | -90 | 90 | -0.03303 | -0.008289 | 0.033038 | 0.008292
105 | 106 | 1.7967 | 0.69104 | 1.8132e-09 | 0 | 0 | 0 | 0 | 0 | 1 | -90 | 90 | 0.0023241 | 0.00058232 | -0.002324 | -0.00058245
12 | 9 | 3.722 | 1.4315 | 3.7562e-09 | 0 | 0 | 0 | 0 | 0 | 1 | -90 | 90 | -0.0082913 | -0.0020765 | 0.0082942 | 0.0020772
7 | 8 | 4.5177 | 1.7376 | 4.5592e-09 | 0 | 0 | 0 | 0 | 0 | 1 | -90 | 90 | -0.0089317 | -0.0022371 | 0.0089358 | 0.0022382
7 | 9 | 12.8674 | 4.949 | 1.2985e-08 | 0 | 0 | 0 | 0 | 0 | 1 | -90 | 90 | 0.0083041 | 0.0020798 | -0.0082942 | -0.0020772
14 | 15 | 1.672 | 0.64309 | 1.6874e-09 | 0 | 0 | 0 | 0 | 0 | 1 | -90 | 90 | -0.0050906 | -0.0012758 | 0.005091 | 0.0012758
15 | 16 | 0.81103 | 0.31193 | 2.4554e-09 | 0 | 0 | 0 | 0 | 0 | 1 | -90 | 90 | -0.2331 | -0.058861 | 0.23357 | 0.059042
15 | 17 | 0.57645 | 0.22171 | 1.7452e-09 | 0 | 0 | 0 | 0 | 0 | 1 | -90 | 90 | 0.22801 | 0.057585 | -0.22769 | -0.057462
17 | 34 | 0.85576 | 0.32914 | 2.5908e-09 | 0 | 0 | 0 | 0 | 0 | 1 | -90 | 90 | 0.22406 | 0.056552 | -0.2236 | -0.056375
34 | 36 | 0.34104 | 0.13117 | 1.0325e-09 | 0 | 0 | 0 | 0 | 0 | 1 | -90 | 90 | 0.098252 | 0.024808 | -0.098216 | -0.024795
34 | 32 | 0.49221 | 0.18931 | 1.4902e-09 | 0 | 0 | 0 | 0 | 0 | 1 | -90 | 90 | 0.12534 | 0.031567 | -0.12526 | -0.031535
36 | 67 | 0.93674 | 0.36029 | 1.8907e-09 | 0 | 0 | 0 | 0 | 0 | 1 | -90 | 90 | 0.096694 | 0.024413 | -0.0966 | -0.024377
32 | 33 | 1.3001 | 0.50004 | 3.9361e-09 | 0 | 0 | 0 | 0 | 0 | 1 | -90 | 90 | 0.1215 | 0.030592 | -0.12129 | -0.030513
18 | 19 | 1.4746 | 0.56714 | 1.4881e-09 | 0 | 0 | 0 | 0 | 0 | 1 | -90 | 90 | -0.0023759 | -0.00059546 | 0.002376 | 0.00059536
19 | 20 | 2.1379 | 0.82227 | 2.1575e-09 | 0 | 0 | 0 | 0 | 0 | 1 | -90 | 90 | 0.014745 | 0.0036964 | -0.01474 | -0.0036946
19 | 21 | 2.1305 | 0.81941 | 2.15e-09 | 0 | 0 | 0 | 0 | 0 | 1 | -90 | 90 | -0.035197 | -0.0088327 | 0.035226 | 0.0088437
19 | 22 | 11.2138 | 4.313 | 1.1317e-08 | 0 | 0 | 0 | 0 | 0 | 1 | -90 | 90 | 0.018076 | 0.004541 | -0.018036 | -0.0045265
20 | 85 | 3.3561 | 1.2908 | 3.3869e-09 | 0 | 0 | 0 | 0 | 0 | 1 | -90 | 90 | 0.012154 | 0.0030466 | -0.012149 | -0.0030448
21 | 49 | 4.0802 | 1.5693 | 4.1176e-09 | 0 | 0 | 0 | 0 | 0 | 1 | -90 | 90 | -0.038437 | -0.0096483 | 0.038503 | 0.0096735
22 | 92 | 10.0881 | 3.88 | 1.0181e-08 | 0 | 0 | 0 | 0 | 0 | 1 | -90 | 90 | 0.018036 | 0.0045265 | -0.017999 | -0.0045135
85 | 86 | 0.30981 | 0.11916 | 3.1265e-10 | 0 | 0 | 0 | 0 | 0 | 1 | -90 | 90 | 0.0043462 | 0.0010892 | -0.0043461 | -0.0010893
49 | 94 | 2.1637 | 0.8322 | 2.1836e-09 | 0 | 0 | 0 | 0 | 0 | 1 | -90 | 90 | 0.0030032 | 0.00075251 | -0.003003 | -0.00075264
49 | 28 | 1.1658 | 0.4484 | 1.1765e-09 | 0 | 0 | 0 | 0 | 0 | 1 | -90 | 90 | -0.041507 | -0.010426 | 0.041529 | 0.010434
92 | 93 | 0.95211 | 0.3662 | 9.6085e-10 | 0 | 0 | 0 | 0 | 0 | 1 | -90 | 90 | 0.015801 | 0.0039625 | -0.015798 | -0.0039615
23 | 40 | 1.1693 | 0.44975 | 1.1801e-09 | 0 | 0 | 0 | 0 | 0 | 1 | -90 | 90 | 0.0073357 | 0.0018376 | -0.007335 | -0.0018375
23 | 41 | 2.9762 | 1.1447 | 9.0105e-09 | 0 | 0 | 0 | 0 | 0 | 1 | -90 | 90 | -0.10101 | -0.025369 | 0.10134 | 0.025496
23 | 37 | 0.66574 | 0.25605 | 2.0155e-09 | 0 | 0 | 0 | 0 | 0 | 1 | -90 | 90 | 0.09367 | 0.023532 | -0.093606 | -0.023507
40 | 135 | 1.4373 | 0.5528 | 1.4505e-09 | 0 | 0 | 0 | 0 | 0 | 1 | -90 | 90 | 0.0028445 | 0.00071279 | -0.0028444 | -0.00071288
40 | 43 | 2.6528 | 1.0203 | 2.6771e-09 | 0 | 0 | 0 | 0 | 0 | 1 | -90 | 90 | 0.0044905 | 0.0011247 | -0.0044899 | -0.0011247
41 | 96 | 2.5315 | 0.97365 | 2.5547e-09 | 0 | 0 | 0 | 0 | 0 | 1 | -90 | 90 | 0.014961 | 0.00375 | -0.014955 | -0.0037479
41 | 35 | 0.36088 | 0.1388 | 1.0926e-09 | 0 | 0 | 0 | 0 | 0 | 1 | -90 | 90 | -0.1163 | -0.029246 | 0.11635 | 0.029266
37 | 38 | 1.3949 | 0.53652 | 4.2232e-09 | 0 | 0 | 0 | 0 | 0 | 1 | -90 | 90 | 0.090776 | 0.022798 | -0.090651 | -0.02275
28 | 48 | 5.2356 | 2.0137 | 5.2837e-09 | 0 | 0 | 0 | 0 | 0 | 1 | -90 | 90 | -0.08312 | -0.020896 | 0.083518 | 0.021048
28 | 26 | 2.8252 | 1.0866 | 2.8511e-09 | 0 | 0 | 0 | 0 | 0 | 1 | -90 | 90 | 0.041592 | 0.010462 | -0.041538 | -0.010441
43 | 80 | 1.7072 | 0.65663 | 1.7229e-09 | 0 | 0 | 0 | 0 | 0 | 1 | -90 | 90 | 0.0044899 | 0.0011247 | -0.0044895 | -0.0011248
80 | 44 | 2.9353 | 1.1289 | 2.9622e-09 | 0 | 0 | 0 | 0 | 0 | 1 | -90 | 90 | 0.0013002 | 0.00032542 | -0.0013001 | -0.00032569
44 | 45 | 0.47645 | 0.18325 | 4.8082e-10 | 0 | 0 | 0 | 0 | 0 | 1 | -90 | 90 | 0.0013001 | 0.00032569 | -0.0013001 | -0.00032574
45 | 139 | 1.1614 | 0.4467 | 1.1721e-09 | 0 | 0 | 0 | 0 | 0 | 1 | -90 | 90 | 0.0013001 | 0.00032574 | -0.0013001 | -0.00032584
93 | 126 | 9.1317 | 3.5122 | 9.2155e-09 | 0 | 0 | 0 | 0 | 0 | 1 | -90 | 90 | 0.0143 | 0.003586 | -0.014279 | -0.0035789
96 | 97 | 0.68631 | 0.26397 | 6.9261e-10 | 0 | 0 | 0 | 0 | 0 | 1 | -90 | 90 | 0.010772 | 0.0026993 | -0.010771 | -0.002699
35 | 33 | 0.45767 | 0.17603 | 1.3856e-09 | 0 | 0 | 0 | 0 | 0 | 1 | -90 | 90 | -0.11785 | -0.029641 | 0.11792 | 0.029667
46 | 47 | 4.3327 | 1.6664 | 4.3724e-09 | 0 | 0 | 0 | 0 | 0 | 1 | -90 | 90 | 0.01947 | 0.0048806 | -0.019452 | -0.0048741
46 | 101 | 1.6653 | 0.64051 | 1.6806e-09 | 0 | 0 | 0 | 0 | 0 | 1 | -90 | 90 | 0.0020696 | 0.00051854 | -0.0020695 | -0.00051867
46 | 39 | 0.3354 | 0.129 | 3.3848e-10 | 0 | 0 | 0 | 0 | 0 | 1 | -90 | 90 | -0.02154 | -0.0053991 | 0.021542 | 0.0053998
47 | 103 | 1.3728 | 0.528 | 1.3854e-09 | 0 | 0 | 0 | 0 | 0 | 1 | -90 | 90 | 0.013535 | 0.0033915 | -0.013532 | -0.0033906
47 | 91 | 3.9983 | 1.5378 | 4.035e-09 | 0 | 0 | 0 | 0 | 0 | 1 | -90 | 90 | 0.0059174 | 0.0014826 | -0.0059159 | -0.0014824
39 | 73 | 3.8619 | 1.4854 | 3.8974e-09 | 0 | 0 | 0 | 0 | 0 | 1 | -90 | 90 | 0.033386 | 0.0083789 | -0.033339 | -0.0083612
39 | 38 | 0.6134 | 0.23592 | 1.8571e-09 | 0 | 0 | 0 | 0 | 0 | 1 | -90 | 90 | -0.087966 | -0.022071 | 0.088018 | 0.02209
103 | 144 | 1.1175 | 0.4298 | 1.1277e-09 | 0 | 0 | 0 | 0 | 0 | 1 | -90 | 90 | 0.0026452 | 0.00066284 | -0.0026451 | -0.00066292
103 | 141 | 4.4375 | 1.7067 | 4.4783e-09 | 0 | 0 | 0 | 0 | 0 | 1 | -90 | 90 | 0.010887 | 0.0027277 | -0.010881 | -0.002726
91 | 89 | 4.176 | 1.6061 | 4.2143e-09 | 0 | 0 | 0 | 0 | 0 | 1 | -90 | 90 | 0.0042188 | 0.001057 | -0.004218 | -0.0010571
24 | 25 | 3.2504 | 1.2502 | 3.2803e-09 | 0 | 0 | 0 | 0 | 0 | 1 | -90 | 90 | 0.036848 | 0.0092574 | -0.036799 | -0.009239
24 | 26 | 4.072 | 1.5662 | 4.1094e-09 | 0 | 0 | 0 | 0 | 0 | 1 | -90 | 90 | -0.038627 | -0.0097032 | 0.038694 | 0.0097286
25 | 27 | 3.4977 | 1.3453 | 3.5298e-09 | 0 | 0 | 0 | 0 | 0 | 1 | -90 | 90 | 0.035103 | 0.0088139 | -0.035055 | -0.0087958
27 | 29 | 0.68891 | 0.26497 | 6.9524e-10 | 0 | 0 | 0 | 0 | 0 | 1 | -90 | 90 | 0.032893 | 0.0082539 | -0.032885 | -0.0082508
29 | 30 | 0.20932 | 0.080509 | 2.1124e-10 | 0 | 0 | 0 | 0 | 0 | 1 | -90 | 90 | 0.031072 | 0.0077965 | -0.03107 | -0.0077956
123 | 124 | 9.766 | 3.7562 | 9.8556e-09 | 0 | 0 | 0 | 0 | 0 | 1 | -90 | 90 | -0.003163 | -0.00079215 | 0.0031641 | 0.00079165
123 | 125 | 6.6641 | 2.5631 | 6.7252e-09 | 0 | 0 | 0 | 0 | 0 | 1 | -90 | 90 | 0.003163 | 0.00079216 | -0.0031623 | -0.0007925
124 | 133 | 0.0043768 | 0.0016834 | 4.417e-12 | 0 | 0 | 0 | 0 | 0 | 1 | -90 | 90 | -0.0045458 | -0.0011379 | 0.0045458 | 0.0011379
125 | 134 | 0.70827 | 0.27241 | 7.1477e-10 | 0 | 0 | 0 | 0 | 0 | 1 | -90 | 90 | 0.0010691 | 0.00026788 | -0.0010691 | -0.00026795
48 | 68 | 1.6077 | 0.61835 | 1.6225e-09 | 0 | 0 | 0 | 0 | 0 | 1 | -90 | 90 | 0.0022453 | 0.00056257 | -0.0022452 | -0.0005627
48 | 64 | 1.0223 | 0.39319 | 1.0317e-09 | 0 | 0 | 0 | 0 | 0 | 1 | -90 | 90 | -0.085763 | -0.021611 | 0.085845 | 0.021642
30 | 31 | 3.2309 | 1.2427 | 3.2606e-09 | 0 | 0 | 0 | 0 | 0 | 1 | -90 | 90 | 0.029217 | 0.0073313 | -0.029187 | -0.0073199
64 | 65 | 2.3911 | 0.91965 | 2.413e-09 | 0 | 0 | 0 | 0 | 0 | 1 | -90 | 90 | -0.090913 | -0.022912 | 0.091128 | 0.022995
31 | 51 | 1.9148 | 0.73645 | 1.9323e-09 | 0 | 0 | 0 | 0 | 0 | 1 | -90 | 90 | 0.002592 | 0.00064922 | -0.0025919 | -0.00064935
31 | 81 | 0.64553 | 0.24828 | 6.5146e-10 | 0 | 0 | 0 | 0 | 0 | 1 | -90 | 90 | 0.026595 | 0.0066707 | -0.026589 | -0.0066688
51 | 50 | 2.8682 | 1.1032 | 2.8946e-09 | 0 | 0 | 0 | 0 | 0 | 1 | -90 | 90 | 0.0025919 | 0.00064935 | -0.0025917 | -0.00064954
81 | 82 | 2.7473 | 1.0567 | 2.7725e-09 | 0 | 0 | 0 | 0 | 0 | 1 | -90 | 90 | 0.024225 | 0.0060761 | -0.024207 | -0.0060694
82 | 71 | 2.031 | 0.78116 | 2.0497e-09 | 0 | 0 | 0 | 0 | 0 | 1 | -90 | 90 | 0.020953 | 0.0052541 | -0.020943 | -0.0052504
67 | 65 | 0.84814 | 0.32621 | 8.5592e-10 | 0 | 0 | 0 | 0 | 0 | 1 | -90 | 90 | 0.095075 | 0.023995 | -0.094992 | -0.023963
65 | 66 | 1.8782 | 0.7224 | 1.8955e-09 | 0 | 0 | 0 | 0 | 0 | 1 | -90 | 90 | 0.0038642 | 0.00096831 | -0.0038639 | -0.00096838
73 | 60 | 2.8562 | 1.0985 | 2.8824e-09 | 0 | 0 | 0 | 0 | 0 | 1 | -90 | 90 | 0.03065 | 0.0076873 | -0.030621 | -0.0076762
60 | 74 | 0.64181 | 0.24685 | 6.477e-10 | 0 | 0 | 0 | 0 | 0 | 1 | -90 | 90 | 0.0021764 | 0.00054541 | -0.0021764 | -0.00054546
60 | 63 | 1.203 | 0.4627 | 1.2141e-09 | 0 | 0 | 0 | 0 | 0 | 1 | -90 | 90 | 0.0049211 | 0.0012332 | -0.0049208 | -0.0012332
60 | 72 | 1.2744 | 0.49016 | 1.2861e-09 | 0 | 0 | 0 | 0 | 0 | 1 | -90 | 90 | 0.023523 | 0.0058976 | -0.023515 | -0.0058948
97 | 98 | 0.92755 | 0.35675 | 9.3606e-10 | 0 | 0 | 0 | 0 | 0 | 1 | -90 | 90 | 0.0039129 | 0.0009806 | -0.0039128 | -0.00098063
97 | 99 | 0.92144 | 0.3544 | 9.299e-10 | 0 | 0 | 0 | 0 | 0 | 1 | -90 | 90 | 0.0068577 | 0.0017184 | -0.0068573 | -0.0017183
141 | 142 | 1.9456 | 0.7483 | 1.9634e-09 | 0 | 0 | 0 | 0 | 0 | 1 | -90 | 90 | 0.0027794 | 0.00069643 | -0.0027793 | -0.00069655
141 | 83 | 4.1452 | 1.5943 | 4.1832e-09 | 0 | 0 | 0 | 0 | 0 | 1 | -90 | 90 | 0.0081019 | 0.0020295 | -0.0080989 | -0.0020288
52 | 71 | 1.4468 | 0.55645 | 1.46e-09 | 0 | 0 | 0 | 0 | 0 | 1 | -90 | 90 | -0.0024061 | -0.00060274 | 0.0024062 | 0.00060264
52 | 69 | 2.5471 | 0.97966 | 2.5705e-09 | 0 | 0 | 0 | 0 | 0 | 1 | -90 | 90 | 0.0024061 | 0.00060274 | -0.0024059 | -0.00060292
71 | 100 | 4.0295 | 1.5498 | 4.0665e-09 | 0 | 0 | 0 | 0 | 0 | 1 | -90 | 90 | 0.018537 | 0.0046478 | -0.018522 | -0.0046422
69 | 70 | 0.71932 | 0.27666 | 7.2592e-10 | 0 | 0 | 0 | 0 | 0 | 1 | -90 | 90 | 0.00057467 | 0.00014396 | -0.00057466 | -0.00014403
100 | 122 | 14.7504 | 5.6732 | 1.4886e-08 | 0 | 0 | 0 | 0 | 0 | 1 | -90 | 90 | 0.011629 | 0.0029148 | -0.011607 | -0.0029076
53 | 54 | 3.2052 | 1.2328 | 3.2346e-09 | 0 | 0 | 0 | 0 | 0 | 1 | -90 | 90 | 0.0055416 | 0.0013885 | -0.0055405 | -0.0013884
53 | 55 | 1.5699 | 0.60383 | 1.5844e-09 | 0 | 0 | 0 | 0 | 0 | 1 | -90 | 90 | -0.0086088 | -0.0021572 | 0.0086101 | 0.0021575
54 | 56 | 0.2912 | 0.112 | 2.9387e-10 | 0 | 0 | 0 | 0 | 0 | 1 | -90 | 90 | 0.0033654 | 0.00084335 | -0.0033654 | -0.00084336
54 | 57 | 1.336 | 0.51385 | 1.3483e-09 | 0 | 0 | 0 | 0 | 0 | 1 | -90 | 90 | 0.0021751 | 0.00054501 | -0.002175 | -0.00054512
55 | 58 | 2.4136 | 0.92832 | 2.4358e-09 | 0 | 0 | 0 | 0 | 0 | 1 | -90 | 90 | -0.020336 | -0.0050959 | 0.020347 | 0.0050999
55 | 59 | 0.59033 | 0.22705 | 5.9575e-10 | 0 | 0 | 0 | 0 | 0 | 1 | -90 | 90 | 0.0011085 | 0.00027776 | -0.0011085 | -0.00027781
55 | 62 | 4.6434 | 1.7859 | 4.686e-09 | 0 | 0 | 0 | 0 | 0 | 1 | -90 | 90 | 0.010617 | 0.0026606 | -0.010611 | -0.0026588
56 | 138 | 1.059 | 0.4073 | 1.0687e-09 | 0 | 0 | 0 | 0 | 0 | 1 | -90 | 90 | 0.0033654 | 0.00084336 | -0.0033652 | -0.00084341
58 | 72 | 1.1838 | 0.45531 | 1.1947e-09 | 0 | 0 | 0 | 0 | 0 | 1 | -90 | 90 | -0.022334 | -0.0055979 | 0.02234 | 0.0056003
62 | 95 | 0.83876 | 0.3226 | 8.4646e-10 | 0 | 0 | 0 | 0 | 0 | 1 | -90 | 90 | 0.004393 | 0.0011009 | -0.0043928 | -0.001101
62 | 90 | 4.1939 | 1.613 | 4.2324e-09 | 0 | 0 | 0 | 0 | 0 | 1 | -90 | 90 | 0.0029329 | 0.00073471 | -0.0029325 | -0.00073496
62 | 61 | 2.4464 | 0.94094 | 2.4689e-09 | 0 | 0 | 0 | 0 | 0 | 1 | -90 | 90 | 0.0032855 | 0.00082315 | -0.0032852 | -0.00082327
63 | 102 | 1.9789 | 0.7611 | 1.997e-09 | 0 | 0 | 0 | 0 | 0 | 1 | -90 | 90 | 0.0049208 | 0.0012332 | -0.0049203 | -0.0012331
61 | 143 | 0.94276 | 0.3626 | 9.5141e-10 | 0 | 0 | 0 | 0 | 0 | 1 | -90 | 90 | 0.0032852 | 0.00082327 | -0.0032851 | -0.00082332
84 | 87 | 2.1668 | 0.83338 | 2.1867e-09 | 0 | 0 | 0 | 0 | 0 | 1 | -90 | 90 | 0.0029922 | 0.00074973 | -0.002992 | -0.00074986
84 | 78 | 2.6383 | 1.0148 | 2.6626e-09 | 0 | 0 | 0 | 0 | 0 | 1 | -90 | 90 | -0.0029922 | -0.00074973 | 0.0029925 | 0.00074957
87 | 88 | 0.1696 | 0.065233 | 1.7116e-10 | 0 | 0 | 0 | 0 | 0 | 1 | -90 | 90 | 0.0014898 | 0.00037336 | -0.0014898 | -0.00037338
78 | 83 | 2.8616 | 1.1006 | 2.8878e-09 | 0 | 0 | 0 | 0 | 0 | 1 | -90 | 90 | -0.006818 | -0.001708 | 0.0068194 | 0.0017083
78 | 77 | 0.83212 | 0.32005 | 8.3976e-10 | 0 | 0 | 0 | 0 | 0 | 1 | -90 | 90 | 0.0038255 | 0.00095843 | -0.0038253 | -0.00095846
122 | 117 | 3.5186 | 1.3533 | 3.5508e-09 | 0 | 0 | 0 | 0 | 0 | 1 | -90 | 90 | 0.010574 | 0.0026486 | -0.010569 | -0.0026473
76 | 77 | 2.9926 | 1.151 | 3.0201e-09 | 0 | 0 | 0 | 0 | 0 | 1 | -90 | 90 | -0.0023441 | -0.00058749 | 0.0023443 | 0.00058727
83 | 140 | 1.7359 | 0.66765 | 1.7518e-09 | 0 | 0 | 0 | 0 | 0 | 1 | -90 | 90 | 0.0012795 | 0.0003205 | -0.0012794 | -0.00032066
133 | 132 | 0.22153 | 0.085203 | 2.2356e-10 | 0 | 0 | 0 | 0 | 0 | 1 | -90 | 90 | -0.0056073 | -0.001404 | 0.0056073 | 0.001404
132 | 131 | 4.1392 | 1.592 | 4.1772e-09 | 0 | 0 | 0 | 0 | 0 | 1 | -90 | 90 | -0.0066426 | -0.0016634 | 0.0066447 | 0.0016638
131 | 130 | 4.9016 | 1.8852 | 4.9466e-09 | 0 | 0 | 0 | 0 | 0 | 1 | -90 | 90 | -0.0080699 | -0.0020211 | 0.0080735 | 0.002022
126 | 127 | 15.5559 | 5.9831 | 1.5699e-08 | 0 | 0 | 0 | 0 | 0 | 1 | -90 | 90 | 0.01336 | 0.0033486 | -0.013329 | -0.0033381
127 | 128 | 12.6205 | 4.8541 | 1.2736e-08 | 0 | 0 | 0 | 0 | 0 | 1 | -90 | 90 | 0.0021149 | 0.00052893 | -0.0021142 | -0.00052989
127 | 129 | 1.0739 | 0.41304 | 1.0837e-09 | 0 | 0 | 0 | 0 | 0 | 1 | -90 | 90 | 0.011214 | 0.0028092 | -0.011212 | -0.0028087
129 | 130 | 1.1631 | 0.44734 | 1.1738e-09 | 0 | 0 | 0 | 0 | 0 | 1 | -90 | 90 | 0.0092977 | 0.0023288 | -0.0092966 | -0.0023285
99 | 136 | 1.6541 | 0.6362 | 1.6693e-09 | 0 | 0 | 0 | 0 | 0 | 1 | -90 | 90 | 0.0031704 | 0.00079444 | -0.0031702 | -0.00079453
99 | 137 | 1.6043 | 0.61705 | 1.6191e-09 | 0 | 0 | 0 | 0 | 0 | 1 | -90 | 90 | 0.0036869 | 0.00092389 | -0.0036866 | -0.00092396
117 | 115 | 4.1417 | 1.593 | 4.1797e-09 | 0 | 0 | 0 | 0 | 0 | 1 | -90 | 90 | 0.0095011 | 0.0023796 | -0.0094969 | -0.0023783
111 | 112 | 3.6889 | 1.4188 | 3.7228e-09 | 0 | 0 | 0 | 0 | 0 | 1 | -90 | 90 | -0.001019 | -0.00025539 | 0.001019 | 0.00025505
112 | 113 | 1.6391 | 0.6304 | 1.6541e-09 | 0 | 0 | 0 | 0 | 0 | 1 | -90 | 90 | -0.002257 | -0.00056533 | 0.0022571 | 0.00056521
113 | 114 | 1.8488 | 0.71109 | 1.8658e-09 | 0 | 0 | 0 | 0 | 0 | 1 | -90 | 90 | -0.0032879 | -0.00082356 | 0.0032881 | 0.00082347
114 | 115 | 2.5026 | 0.96253 | 2.5255e-09 | 0 | 0 | 0 | 0 | 0 | 1 | -90 | 90 | -0.0043079 | -0.001079 | 0.0043084 | 0.001079
115 | 116 | 4.5 | 1.7308 | 4.5413e-09 | 0 | 0 | 0 | 0 | 0 | 1 | -90 | 90 | 0.0051885 | 0.0012993 | -0.0051871 | -0.0012992
116 | 119 | 1.9227 | 0.73949 | 1.9403e-09 | 0 | 0 | 0 | 0 | 0 | 1 | -90 | 90 | 0.0040904 | 0.0010244 | -0.00409 | -0.0010244
119 | 118 | 0.39382 | 0.15147 | 3.9744e-10 | 0 | 0 | 0 | 0 | 0 | 1 | -90 | 90 | 0.0029532 | 0.00073947 | -0.0029531 | -0.0007395
118 | 120 | 6.3289 | 2.4342 | 6.3869e-09 | 0 | 0 | 0 | 0 | 0 | 1 | -90 | 90 | 0.0019644 | 0.00049169 | -0.0019641 | -0.00049219
120 | 121 | 0.84489 | 0.32496 | 8.5265e-10 | 0 | 0 | 0 | 0 | 0 | 1 | -90 | 90 | 0.0010858 | 0.00027206 | -0.0010858 | -0.00027213