## bus_data
BUS_I | BUS_TYPE | Pd | Qd | Gs | Bs | area | Vm | Va | baseKV | zone | Vmax | Vmin
1 | 1 | 0.0069693 | 0.0017467 | 0 | 0 | 1 | 0.99485 | -0.03593 | 0.4 | 1 | 1.1 | 0.9
2 | 1 | 0.0029227 | 0.0007325 | 0 | 0 | 1 | 0.99318 | -0.047633 | 0.4 | 1 | 1.1 | 0.9
3 | 1 | 0.0043604 | 0.0010928 | 0 | 0 | 1 | 0.9957 | -0.029932 | 0.4 | 1 | 1.1 | 0.9
4 | 1 | 0 | 0 | 0 | 0 | 1 | 0.9919 | -0.056623 | 0.4 | 1 | 1.1 | 0.9
5 | 1 | 0 | 0 | 0 | 0 | 1 | 0.99846 | -0.0107 | 0.4 | 1 | 1.1 | 0.9
9 | 1 | 0.0065972 | 0.0016534 | 0 | 0 | 1 | 0.99089 | -0.063704 | 0.4 | 1 | 1.1 | 0.9
26 | 1 | 0.0033777 | 0.00084654 | 0 | 0 | 1 | 0.9918 | -0.057337 | 0.4 | 1 | 1.1 | 0.9
16 | 3 | 0 | 0 | 0 | 0 | 1 | 1 | 0 | 0.4 | 1 | 1.1 | 0.9
33 | 1 | 0.0038416 | 0.00096279 | 0 | 0 | 1 | 0.99699 | -0.020992 | 0.4 | 1 | 1.1 | 0.9
7 | 1 | 0 | 0 | 0 | 0 | 1 | 0.98991 | -0.07066 | 0.4 | 1 | 1.1 | 0.9
27 | 1 | 0.00064687 | 0.00016212 | 0 | 0 | 1 | 0.99178 | -0.057471 | 0.4 | 1 | 1.1 | 0.9
45 | 1 | 0.0035297 | 0.00088463 | 0 | 0 | 1 | 0.99982 | -0.0012356 | 0.4 | 1 | 1.1 | 0.9
14 | 1 | 0.0033161 | 0.00083109 | 0 | 0 | 1 | 0.99885 | -0.0080658 | 0.4 | 1 | 1.1 | 0.9
32 | 1 | 0.0024887 | 0.00062372 | 0 | 0 | 1 | 0.99591 | -0.028573 | 0.4 | 1 | 1.1 | 0.9
6 | 1 | 0.0026777 | 0.00067109 | 0 | 0 | 1 | 0.98962 | -0.072674 | 0.4 | 1 | 1.1 | 0.9
11 | 1 | 0.0031522 | 0.00079002 | 0 | 0 | 1 | 0.9895 | -0.073565 | 0.4 | 1 | 1.1 | 0.9
8 | 1 | 0 | 0 | 0 | 0 | 1 | 0.98963 | -0.072603 | 0.4 | 1 | 1.1 | 0.9
57 | 1 | 0.0056132 | 0.0014068 | 0 | 0 | 1 | 0.98949 | -0.073593 | 0.4 | 1 | 1.1 | 0.9
48 | 1 | 0 | 0 | 0 | 0 | 1 | 0.98875 | -0.078833 | 0.4 | 1 | 1.1 | 0.9
49 | 1 | 0.0043786 | 0.0010974 | 0 | 0 | 1 | 0.98788 | -0.084989 | 0.4 | 1 | 1.1 | 0.9
47 | 1 | 0.0021093 | 0.00052865 | 0 | 0 | 1 | 0.98871 | -0.0791 | 0.4 | 1 | 1.1 | 0.9
10 | 1 | 0.0046447 | 0.0011641 | 0 | 0 | 1 | 0.98713 | -0.09035 | 0.4 | 1 | 1.1 | 0.9
51 | 1 | 0.0050904 | 0.0012758 | 0 | 0 | 1 | 0.98737 | -0.088637 | 0.4 | 1 | 1.1 | 0.9
43 | 1 | 0 | 0 | 0 | 0 | 1 | 0.98759 | -0.087077 | 0.4 | 1 | 1.1 | 0.9
13 | 1 | 0.0037025 | 0.00092794 | 0 | 0 | 1 | 0.99748 | -0.017641 | 0.4 | 1 | 1.1 | 0.9
15 | 1 | 0 | 0 | 0 | 0 | 1 | 0.99628 | -0.026072 | 0.4 | 1 | 1.1 | 0.9
17 | 1 | 0.0028552 | 0.00071558 | 0 | 0 | 1 | 0.99572 | -0.030016 | 0.4 | 1 | 1.1 | 0.9
18 | 1 | 0.0059234 | 0.0014845 | 0 | 0 | 1 | 0.99606 | -0.027573 | 0.4 | 1 | 1.1 | 0.9
35 | 1 | 0.013404 | 0.0033593 | 0 | 0 | 1 | 0.9953 | -0.032934 | 0.4 | 1 | 1.1 | 0.9
31 | 1 | 0.0032391 | 0.0008118 | 0 | 0 | 1 | 0.99588 | -0.028878 | 0.4 | 1 | 1.1 | 0.9
39 | 1 | 0.002551 | 0.00063935 | 0 | 0 | 1 | 0.99981 | -0.0013289 | 0.4 | 1 | 1.1 | 0.9
29 | 1 | 0.0033599 | 0.00084207 | 0 | 0 | 1 | 0.9954 | -0.03224 | 0.4 | 1 | 1.1 | 0.9
19 | 1 | 0.0017777 | 0.00044553 | 0 | 0 | 1 | 0.99439 | -0.039255 | 0.4 | 1 | 1.1 | 0.9
20 | 1 | 0.0037106 | 0.00092997 | 0 | 0 | 1 | 0.99468 | -0.037235 | 0.4 | 1 | 1.1 | 0.9
21 | 1 | 0.0058474 | 0.0014655 | 0 | 0 | 1 | 0.99438 | -0.03934 | 0.4 | 1 | 1.1 | 0.9
22 | 1 | 0 | 0 | 0 | 0 | 1 | 0.99495 | -0.03534 | 0.4 | 1 | 1.1 | 0.9
34 | 1 | 0.0025662 | 0.00064316 | 0 | 0 | 1 | 0.9946 | -0.037782 | 0.4 | 1 | 1.1 | 0.9
55 | 1 | 0.0050928 | 0.0012764 | 0 | 0 | 1 | 0.99418 | -0.040791 | 0.4 | 1 | 1.1 | 0.9
23 | 1 | 0.0050536 | 0.0012665 | 0 | 0 | 1 | 0.99291 | -0.049732 | 0.4 | 1 | 1.1 | 0.9
24 | 1 | 0.00084708 | 0.0002123 | 0 | 0 | 1 | 0.99311 | -0.048281 | 0.4 | 1 | 1.1 | 0.9
53 | 1 | 0.00053008 | 0.00013285 | 0 | 0 | 1 | 0.99355 | -0.045199 | 0.4 | 1 | 1.1 | 0.9
54 | 1 | 0 | 0 | 0 | 0 | 1 | 0.99387 | -0.042951 | 0.4 | 1 | 1.1 | 0.9
28 | 1 | 0.0037258 | 0.00093378 | 0 | 0 | 1 | 0.99539 | -0.032283 | 0.4 | 1 | 1.1 | 0.9
30 | 1 | 0.0042412 | 0.001063 | 0 | 0 | 1 | 0.99524 | -0.033384 | 0.4 | 1 | 1.1 | 0.9
52 | 1 | 0.00069129 | 0.00017325 | 0 | 0 | 1 | 0.99502 | -0.034935 | 0.4 | 1 | 1.1 | 0.9
58 | 1 | 0.0012223 | 0.00030634 | 0 | 0 | 1 | 0.99481 | -0.036404 | 0.4 | 1 | 1.1 | 0.9
36 | 1 | 0.00098845 | 0.00024773 | 0 | 0 | 1 | 0.98609 | -0.097693 | 0.4 | 1 | 1.1 | 0.9
37 | 1 | 0 | 0 | 0 | 0 | 1 | 0.98612 | -0.09745 | 0.4 | 1 | 1.1 | 0.9
38 | 1 | 0.0033199 | 0.00083206 | 0 | 0 | 1 | 0.98633 | -0.095968 | 0.4 | 1 | 1.1 | 0.9
40 | 1 | 0.0037685 | 0.00094448 | 0 | 0 | 1 | 0.98587 | -0.099293 | 0.4 | 1 | 1.1 | 0.9
41 | 1 | 0.0031394 | 0.0007868 | 0 | 0 | 1 | 0.98677 | -0.092886 | 0.4 | 1 | 1.1 | 0.9
46 | 1 | 0.0037456 | 0.00093874 | 0 | 0 | 1 | 0.98586 | -0.099323 | 0.4 | 1 | 1.1 | 0.9
42 | 1 | 0 | 0 | 0 | 0 | 1 | 0.98743 | -0.088217 | 0.4 | 1 | 1.1 | 0.9
44 | 1 | 0 | 0 | 0 | 0 | 1 | 0.98731 | -0.089008 | 0.4 | 1 | 1.1 | 0.9
56 | 1 | 0.0022073 | 0.00055321 | 0 | 0 | 1 | 0.98728 | -0.089257 | 0.4 | 1 | 1.1 | 0.9

## generator_data
GEN_BUS | PG | QG | QMAX | QMIN | VG | MBASE | GEN_STATUS | PMAX | PMIN
16 | 0.15429 | 0.038795 | 10 | -10 | 1 | 100 | 1 | 10 | 0

## branch_data
F_BUS | T_BUS | BR_R | BR_X | BR_B | RATE_A | RATE_B | RATE_C | TAP | SHIFT | BR_STATUS | ANGMIN | ANGMAX | P_in | Q_in | P_out | Q_out
1 | 2 | 2.578 | 0.99155 | 2.6017e-09 | 0 | 0 | 0 | 0 | 0 | 1 | -90 | 90 | 0.058741 | 0.014764 | -0.058645 | -0.014728
1 | 3 | 1.1836 | 0.45522 | 1.1944e-09 | 0 | 0 | 0 | 0 | 0 | 1 | -90 | 90 | -0.06571 | -0.016511 | 0.065765 | 0.016532
2 | 4 | 2.0785 | 0.79941 | 2.0975e-09 | 0 | 0 | 0 | 0 | 0 | 1 | -90 | 90 | 0.055723 | 0.013995 | -0.055653 | -0.013969
3 | 5 | 3.5702 | 1.3732 | 3.603e-09 | 0 | 0 | 0 | 0 | 0 | 1 | -90 | 90 | -0.070125 | -0.017625 | 0.070314 | 0.017697
4 | 9 | 1.7612 | 0.6774 | 1.7774e-09 | 0 | 0 | 0 | 0 | 0 | 1 | -90 | 90 | 0.051628 | 0.01296 | -0.051577 | -0.012941
4 | 26 | 2.2709 | 0.87344 | 2.2918e-09 | 0 | 0 | 0 | 0 | 0 | 1 | -90 | 90 | 0.004025 | 0.0010083 | -0.0040246 | -0.0010084
5 | 16 | 1.3705 | 0.5271 | 1.383e-09 | 0 | 0 | 0 | 0 | 0 | 1 | -90 | 90 | -0.10219 | -0.025698 | 0.10234 | 0.025756
5 | 33 | 4.1983 | 1.6147 | 4.2369e-09 | 0 | 0 | 0 | 0 | 0 | 1 | -90 | 90 | 0.031877 | 0.0080011 | -0.031831 | -0.007984
9 | 7 | 1.9809 | 0.76187 | 1.999e-09 | 0 | 0 | 0 | 0 | 0 | 1 | -90 | 90 | 0.04498 | 0.011288 | -0.044937 | -0.011271
26 | 27 | 2.664 | 1.0246 | 2.6884e-09 | 0 | 0 | 0 | 0 | 0 | 1 | -90 | 90 | 0.00064688 | 0.00016186 | -0.00064687 | -0.00016212
16 | 45 | 2.6458 | 1.0176 | 2.6701e-09 | 0 | 0 | 0 | 0 | 0 | 1 | -90 | 90 | 0.0060818 | 0.0015241 | -0.0060808 | -0.0015239
16 | 14 | 2.2955 | 0.8829 | 2.3166e-09 | 0 | 0 | 0 | 0 | 0 | 1 | -90 | 90 | 0.045863 | 0.011514 | -0.045812 | -0.011495
33 | 32 | 3.509 | 1.3496 | 3.5412e-09 | 0 | 0 | 0 | 0 | 0 | 1 | -90 | 90 | 0.02799 | 0.0070212 | -0.02796 | -0.0070103
7 | 8 | 0.63505 | 0.24425 | 6.4088e-10 | 0 | 0 | 0 | 0 | 0 | 1 | -90 | 90 | 0.039105 | 0.00981 | -0.039094 | -0.0098061
7 | 6 | 4.4038 | 1.6938 | 4.4442e-09 | 0 | 0 | 0 | 0 | 0 | 1 | -90 | 90 | 0.0058319 | 0.0014611 | -0.0058303 | -0.0014609
45 | 39 | 0.47626 | 0.18318 | 4.8063e-10 | 0 | 0 | 0 | 0 | 0 | 1 | -90 | 90 | 0.0025511 | 0.00063931 | -0.002551 | -0.00063935
14 | 13 | 2.9309 | 1.1273 | 2.9578e-09 | 0 | 0 | 0 | 0 | 0 | 1 | -90 | 90 | 0.042496 | 0.010664 | -0.04244 | -0.010642
32 | 22 | 3.432 | 1.32 | 3.4635e-09 | 0 | 0 | 0 | 0 | 0 | 1 | -90 | 90 | 0.025472 | 0.0063865 | -0.025448 | -0.0063777
6 | 11 | 3.6046 | 1.3864 | 3.6377e-09 | 0 | 0 | 0 | 0 | 0 | 1 | -90 | 90 | 0.0031526 | 0.00078981 | -0.0031522 | -0.00079002
8 | 57 | 2.249 | 0.865 | 2.2696e-09 | 0 | 0 | 0 | 0 | 0 | 1 | -90 | 90 | 0.0056139 | 0.0014069 | -0.0056132 | -0.0014068
8 | 48 | 2.3761 | 0.9139 | 2.3979e-09 | 0 | 0 | 0 | 0 | 0 | 1 | -90 | 90 | 0.03348 | 0.0083992 | -0.033451 | -0.0083883
48 | 49 | 2.5018 | 0.96221 | 2.5247e-09 | 0 | 0 | 0 | 0 | 0 | 1 | -90 | 90 | 0.031342 | 0.0078598 | -0.031315 | -0.0078498
48 | 47 | 1.6127 | 0.62029 | 1.6275e-09 | 0 | 0 | 0 | 0 | 0 | 1 | -90 | 90 | 0.0021094 | 0.00052852 | -0.0021093 | -0.00052865
49 | 43 | 0.98564 | 0.37909 | 9.9468e-10 | 0 | 0 | 0 | 0 | 0 | 1 | -90 | 90 | 0.026937 | 0.0067524 | -0.026929 | -0.0067495
10 | 51 | 4.6802 | 1.8001 | 4.7232e-09 | 0 | 0 | 0 | 0 | 0 | 1 | -90 | 90 | -0.0046447 | -0.0011641 | 0.0046458 | 0.001164
51 | 43 | 2.0339 | 0.78226 | 2.0525e-09 | 0 | 0 | 0 | 0 | 0 | 1 | -90 | 90 | -0.0097362 | -0.0024398 | 0.0097383 | 0.0024404
43 | 42 | 0.8424 | 0.324 | 8.5013e-10 | 0 | 0 | 0 | 0 | 0 | 1 | -90 | 90 | 0.017191 | 0.0043091 | -0.017188 | -0.0043081
13 | 15 | 2.8206 | 1.0849 | 2.8465e-09 | 0 | 0 | 0 | 0 | 0 | 1 | -90 | 90 | 0.038737 | 0.0097143 | -0.038692 | -0.0096972
15 | 17 | 3.1334 | 1.2051 | 3.1621e-09 | 0 | 0 | 0 | 0 | 0 | 1 | -90 | 90 | 0.016273 | 0.0040798 | -0.016265 | -0.0040767
15 | 18 | 0.86487 | 0.33264 | 8.7281e-10 | 0 | 0 | 0 | 0 | 0 | 1 | -90 | 90 | 0.022418 | 0.0056173 | -0.022414 | -0.0056156
17 | 35 | 2.8105 | 1.0809 | 2.8362e-09 | 0 | 0 | 0 | 0 | 0 | 1 | -90 | 90 | 0.013409 | 0.0033611 | -0.013404 | -0.0033593
18 | 31 | 1.0219 | 0.39303 | 1.0313e-09 | 0 | 0 | 0 | 0 | 0 | 1 | -90 | 90 | 0.01649 | 0.0041311 | -0.016487 | -0.0041301
31 | 29 | 3.2733 | 1.259 | 3.3034e-09 | 0 | 0 | 0 | 0 | 0 | 1 | -90 | 90 | 0.013248 | 0.0033183 | -0.013242 | -0.0033162
29 | 28 | 0.055939 | 0.021515 | 5.6452e-11 | 0 | 0 | 0 | 0 | 0 | 1 | -90 | 90 | 0.0098823 | 0.0024742 | -0.0098823 | -0.0024741
19 | 20 | 3.4124 | 1.3125 | 3.4437e-09 | 0 | 0 | 0 | 0 | 0 | 1 | -90 | 90 | -0.0076252 | -0.001911 | 0.0076273 | 0.0019115
19 | 21 | 0.18689 | 0.07188 | 1.886e-10 | 0 | 0 | 0 | 0 | 0 | 1 | -90 | 90 | 0.0058475 | 0.0014655 | -0.0058474 | -0.0014655
20 | 22 | 2.1548 | 0.82876 | 2.1746e-09 | 0 | 0 | 0 | 0 | 0 | 1 | -90 | 90 | -0.011338 | -0.0028415 | 0.011341 | 0.0028424
22 | 34 | 2.2316 | 0.85831 | 2.2521e-09 | 0 | 0 | 0 | 0 | 0 | 1 | -90 | 90 | 0.014107 | 0.0035353 | -0.014102 | -0.0035337
34 | 55 | 3.3583 | 1.2917 | 3.3891e-09 | 0 | 0 | 0 | 0 | 0 | 1 | -90 | 90 | 0.011536 | 0.0028905 | -0.011531 | -0.002889
55 | 54 | 4.3142 | 1.6593 | 4.3538e-09 | 0 | 0 | 0 | 0 | 0 | 1 | -90 | 90 | 0.0064382 | 0.0016126 | -0.0064363 | -0.0016123
23 | 24 | 3.686 | 1.4177 | 3.7198e-09 | 0 | 0 | 0 | 0 | 0 | 1 | -90 | 90 | -0.0050536 | -0.0012665 | 0.0050546 | 0.0012666
24 | 53 | 6.7066 | 2.5795 | 6.7681e-09 | 0 | 0 | 0 | 0 | 0 | 1 | -90 | 90 | -0.0059017 | -0.0014789 | 0.0059042 | 0.0014792
53 | 54 | 4.4915 | 1.7275 | 4.5327e-09 | 0 | 0 | 0 | 0 | 0 | 1 | -90 | 90 | -0.0064343 | -0.001612 | 0.0064363 | 0.0016123
28 | 30 | 2.3001 | 0.88465 | 2.3212e-09 | 0 | 0 | 0 | 0 | 0 | 1 | -90 | 90 | 0.0061564 | 0.0015404 | -0.0061555 | -0.0015402
30 | 52 | 10.3729 | 3.9896 | 1.0468e-08 | 0 | 0 | 0 | 0 | 0 | 1 | -90 | 90 | 0.0019143 | 0.00047727 | -0.0019139 | -0.00047815
52 | 58 | 15.4262 | 5.9332 | 1.5568e-08 | 0 | 0 | 0 | 0 | 0 | 1 | -90 | 90 | 0.0012226 | 0.0003049 | -0.0012223 | -0.00030634
36 | 37 | 3.1055 | 1.1944 | 3.134e-09 | 0 | 0 | 0 | 0 | 0 | 1 | -90 | 90 | -0.00098845 | -0.00024773 | 0.00098848 | 0.00024744
37 | 38 | 2.2069 | 0.84879 | 2.2271e-09 | 0 | 0 | 0 | 0 | 0 | 1 | -90 | 90 | -0.0085046 | -0.0021311 | 0.0085063 | 0.0021316
37 | 40 | 3.1059 | 1.1946 | 3.1344e-09 | 0 | 0 | 0 | 0 | 0 | 1 | -90 | 90 | 0.0075161 | 0.0018837 | -0.0075142 | -0.0018832
38 | 41 | 3.3026 | 1.2702 | 3.3329e-09 | 0 | 0 | 0 | 0 | 0 | 1 | -90 | 90 | -0.011826 | -0.0029636 | 0.011831 | 0.0029652
40 | 46 | 0.10026 | 0.038562 | 1.0118e-10 | 0 | 0 | 0 | 0 | 0 | 1 | -90 | 90 | 0.0037456 | 0.00093874 | -0.0037456 | -0.00093875
41 | 42 | 3.9583 | 1.5224 | 3.9946e-09 | 0 | 0 | 0 | 0 | 0 | 1 | -90 | 90 | -0.014971 | -0.003752 | 0.01498 | 0.0037554
42 | 44 | 4.5438 | 1.7476 | 4.5855e-09 | 0 | 0 | 0 | 0 | 0 | 1 | -90 | 90 | 0.0022077 | 0.00055275 | -0.0022074 | -0.0005531
44 | 56 | 1.4362 | 0.5524 | 1.4494e-09 | 0 | 0 | 0 | 0 | 0 | 1 | -90 | 90 | 0.0022074 | 0.0005531 | -0.0022073 | -0.00055321